## 1
Kelimeler | Anlamlar
Abs [Abs] | Abs [Abs] tr: Abs, yolcu gemileri, petrol tankerleri, kimyasal tankerler, dökme yük gemileri, tarak gemileri, ahts, psv, osv ve liman gemileri gibi açık deniz gemileri için teknik ve mürettebat yönetimini içeren geniş bir hizmet yelpazesi sunmaktadır. en: Abs provides a broad spectrum of services which include: technical and crew management for passenger vessels, oil tankers, chemical tankers, bulk carriers, dredgers, off shore vessels such as ahts, psv, osv and port crafts.
Accidental Design Load Scenario (a): [Kazara Oluşan Tasarım Yükü Senaryosu (a):] /ˌaksəˈden(t)l dəˈzīn lōd səˈnerēˌō/ noun | Accidental Design Load Scenario (a): [Kazara Oluşan Tasarım Yükü Senaryosu (a):] tr: Normal işlemler sırasında oluşmayan bazı yüklerin uygulanmasını kapsar. en: Covers application of some loads not occurring during normal operations.
Accommodation [Gemi Konaklama Alanı] /əˌkäməˈdāSH(ə)n/ noun | Accommodation [Gemi Konaklama Alanı] tr: Bir geminin konaklama yeri, gemi mürettebatı için kamaraların yanı sıra mutfak, erzak depoları ve soğutma, yemekhaneler, dinlenme odaları, spor salonu, toplantı odaları, kilitli dolaplar vb.'nin bulunduğu yaşam alanıdır . Konaklama alanı su temini, kanalizasyon sistemi, klima sistemi, yangın güvenlikleri vb. ile desteklenmektedir. en: A ship's accommodation includes cabins for the ship's crew, as well as a kitchen, food stores and refrigeration, mess halls, recreation rooms, a gym, meeting rooms, lockers, etc.it is the living space in which the . The accommodation area is equipped with water supply, sewage system, air conditioning system, fire jul, etc. it is supported by.
Accommodation Service [Konaklama Hizmeti] noun | Accommodation Service [Konaklama Hizmeti] tr: Avustralya mobil açık deniz birimlerinin oluşturulması ve belirlenmesi için standartlar birliği (asbot), mobil açık deniz konut birimlerini 36'dan fazla endüstriyel insan için birimler olarak tanımlar. en: The australian standards association for building and designation of mobile offshore units (asbot) defines mobile offshore housing units as units for more than 36 industrial people.
Accumulator Batteries [Akümülatör Piller] /əˈkyo͞om(y)əˌlādər ˈbadərēs/noun | Accumulator Batteries [Akümülatör Piller] tr: Akümülatör, akü, akımtoplar, batarya ya da biriktireç, elektrik enerjisini kimyasal enerji olarak depo eden, istenildiğinde bunu elektrik enerjisi olarak veren cihaz, araçlarda bulunan elektrik enerjisi kaynağı. en: Accumulator, accumulator, currentballs, battery or accumulator, a device that stores electrical energy as chemical energy and gives it as electrical energy when requested, a source of electrical energy in vehicles.
Acoustic Baffles [Ses Perdesi̇] /əˈko͞ostik ˈbafəls/ noun | Acoustic Baffles [Ses Perdesi̇] tr: Ses perdesi, havadaki sesin gücünü (seviyesini) azaltan bir yapı veya cihazdır. ses perdeleri, gürültü kirliliğini veya yankılanmayı en aza indirme uygulaması olan gürültü azaltmanın temel bir aracıdır. ses enerjisini emmek ve böylece yankılanmayı azaltmak için bina içlerinde duvarlara ve tavanlara ses perdeleri de uygulanır. en: A sound baffle is a construction or device which reduces the strength (level) of airborne sound. sound baffles are a fundamental tool of noise mitigation, the practice of minimizing noise pollution or reverberation. sound baffles are also applied to walls and ceilings in building interiors to absorb sound energy and thus lessen reverberation.
Active Sonar [Aktif Sonar] /ˈaktiv ˈsōˌnär/ noun | Active Sonar [Aktif Sonar] tr: Deniz hedeflerini saptamak, seyire destek olmak ve diğer deniz araçları ile iletişim kurabilmek amaçlarıyla su altında öngörülen frekanslarda ses dalgaları üretebilen ve alımlayabilen aygıt. en: Detecting naval targets, sailing sound at the prescribed frequencies underwater in order to support and communicate with other marine vessels device capable of generating and receiving waves.
Açı Çubuğu [Açı Çubuğu] | Açı Çubuğu [Açı Çubuğu] tr: l-braket" veya "açı demiri" olarak da bilinen bir köşebent, dik açı biçimindeki metal bir dirsektir. galvanizli çelikten yapılır ve genellikle duvarcılıkta kullanılır veya kaynak veya delme yoluyla farklı yüzeylere uygulanır. en: An angle bar, also known as an “l-bracket” or an “angle iron,” is a metal bracket in the form of a right angle. it is made of galvanized steel and often used in masonry or applied to different surfaces through welding or drilling
Added Weight Method [Eklenmiş Ağırlık Methodu] / ˈadəd wāt ˈmeTHəd/ noun | Added Weight Method [Eklenmiş Ağırlık Methodu] tr: Kısmen su basmış bir geminin hasarlı stabilitesinin hesaplanmasında kullanılan bir yöntem. ek bir ağırlık olarak giren suyu, kalan temel gövde kabuğunu dikkate alır. diğer yaklaşım, kayıp yüzdürme kavramını kullanır. en: One method used in the calculation of a ship’s damaged stability when it is partially fl ooded. it regards the water which has entered as an added weight, the basic hull envelope remaining. the other approach uses the concept of lost buoyancy.
Admeasure [Ölçüm] /adˈmeZHər/ noun | Admeasure [Ölçüm] tr: Ölçmek, hesaplamak ve belgelendirmek için; tescil amacıyla, bir geminin belirli boyutları ile brüt ve net tonlar. en: To measure, calculate, and certify; for the purpose of registration, certain dimensions of a vessel as well as its gross and net tons.
Admialti Anchor [Ami̇ralli̇k Çapasi] /ˈadmərəltē ˈaNGkər/noun | Admialti Anchor [Ami̇ralli̇k Çapasi] tr: Çipinin kollarında dik ve hareketli bir tür eski sistem demiri. en: A type of old system iron that is upright and movable on its chip's arms.
Admiralty Court [Denizcilik Mahkemesi] /ˈadmərəltē kôrt/noun | Admiralty Court [Denizcilik Mahkemesi] tr: Bir admiralty mahkemesi, denizcilik, okyanus ve deniz yasalarına ilişkin davalar da dahil olmak üzere deniz hukuku üzerinde yargı yetkisine sahip bir mahkemedir. tarihsel olarak, admiralty mahkemeleri mahkeme sisteminin ayrı bir parçasıydı. modern zamanlarda, bu davalar normal mahkeme sistemi içinde, genellikle federal veya yüksek mahkeme düzeyinde atanabilir. en: An admiralty court is a tribunal with jurisdiction over maritime law, including cases regarding shipping, ocean, and sea laws. historically, admiralty courts were a separate part of the court system. in modern times, these cases may be assigned within the regular court system, usually at the federal or superior court level.
Advanced Combat Direction System (acds) [Gelişmiş Savaş Yönlendirme Sistemi] /ədˈvanst combat dəˈrekSH(ə)n ˈsistəm/ noun | Advanced Combat Direction System (acds) [Gelişmiş Savaş Yönlendirme Sistemi] tr: Gelişmiş savaş yönlendirme sistemi (acds), savaş bilgilerini toplayan ve ilişkilendiren merkezi, otomatik bir komuta ve kontrol sistemidir. uçak gemileri ve büyük güverte amfibi gemileri için deniz taktik veri sistemini (ntds) yükseltir. acds, savaş grubu taktik operasyonlarının komuta ve kontrolünü sağlamak için geminin sensörlerini, silahlarını ve istihbarat kaynaklarını entegre eder. en: The advanced combat direction system (acds) is a centralized, automated command-and-control system, collecting and correlating combat information. it upgrades the naval tactical data system (ntds) for aircraft carriers and large-deck amphibious ships. acds integrates the ship's sensors, weapons, and intelligence sources to allow command and control of battle group tactical operations.
Affidavits [Beyannameler] /ˌafəˈdāvits/noun | Affidavits [Beyannameler] tr: Her tüp, kullanım sırasında düzenli bir prosedür olarak onaylı bir tahribatsız elektrik testine tabi tutulduğunda, üretim sürecinde, bu testi kapsayan bir beyanname sörveyör tarafından kabul edilebilir. en: When each tube is subjected to an approved nondestructive electric test as a regular procedure during the process of manufacture, an affidavit covering this test may be accepted by the surveyor.
Aframax [Tanker] /aframax/ noun | Aframax [Tanker] tr: 80000-120000 dwt'lik ham petrol tankeri. en: 80000-120000 dwt lik crude oil tanker.
Aft Flag Staff [Kiç Gönder] /aft flag staf/ noun | Aft Flag Staff [Kiç Gönder] tr: Kıç tarafta sancak çekilmesi için dikilmiş olan gönder. en: Ship erected stern for starboard hoisting.
Aft Peak [Kıç] /aft pēk/ noun | Aft Peak [Kıç] tr: gemi kıçı en: stern
Aft Peak Bulkhead [Kıç Tepe Perdesi] /aft pēk ˈbəlkˌhed/ noun | Aft Peak Bulkhead [Kıç Tepe Perdesi] tr: zirve bölünmesinden sonra ne var? makine dairesinin her iki ucunda birer perde. kıç borusunu su geçirmez bir bölmeye kapatmak için. bu perde su geçirmez bir daire oluşturuyorsa, yalnızca yük su hattının üzerindeki ilk güverteye kadar uzanmalıdır. en: what is after the peak split? one curtain at each end of the engine room. to enclose the stern tube in a watertight compartment. if this bulkhead forms a watertight circle, it should only extend to the first deck above the load waterline.
Aft Peak Tank [Kıç Pik Tank] /aft pēk tank/ noun | Aft Peak Tank [Kıç Pik Tank] tr: geminin trimini sağlamak amacıyla oluşturulan tanklardır. en: these are the tanks created to provide the trim of the ship.
Aft Perpendiculars [Kıç Dikey] /aft ˌpərpənˈdikyələr/ noun | Aft Perpendiculars [Kıç Dikey] tr: dümen rodu ekseni ile dizayn su hattının kesiştiği noktadan dizayn su hattına dik olarak geçen düşey doğru en: design water with rudder stock axis vertical line passing perpendicular to the design waterline from the intersection of the line
Aft Rake [Kıç Eğimi] / aft rāk/ noun | Aft Rake [Kıç Eğimi] tr: kıçın, omurgadan dışarı taşan kısmı. en: that part of the stern which overhangs the keel.
After Castle [Kıç Kasara ] /ˈaftər ˈkasəl/ verb | After Castle [Kıç Kasara] tr: geminin en üst güvertesi, kaptan köşkü en: ship's top deck, bridge
After Frames [Kıç Postaları] /ˈaftər frāms/ noun | After Frames [Kıç Postaları] tr: kıç yatırması plakalarına sabitlenmiş yayılan eğimli çerçeveler. en: radiating cant frames fastened to transom plates.
After Perpendicular [Kıç Kaime] /ˈaftər ˌpərpənˈdikyələr/ noun | After Perpendicular [Kıç Kaime] tr: yük su hattının kesişim noktasından geçen dikey hat ve kıç direğinin arka kenarı. denizaltılarda veya benzer kıç tarafı olan gemilerde, dizayn su hattının geminin kıçını kestiği noktalardan geçen dikey bir çizgidir. en: the vertical line through the intersection of the load water line and the after edge of the stern post. on submarines or ships having a similar stern, it is a vertical line passing through the points where the design waterline intersects the stern of the ship.
Aftpeak Tank [Kıçpik Tankı] /aftpēk taNGk/ noun | Aftpeak Tank [Kıçpik Tankı] tr: geminin kıç kasarasının altında bulunan balast tankı en: ballast tank located under the ship's stern butchery
Ahead Steering Test [İleri Dümen Test] /əˈhed ˈstiriNG test/ noun | Ahead Steering Test [İleri Dümen Test] tr: gemi tam yolda ileri giderken, dümenin ortadan iskele ve sancak alabandaya basılarak bu pozisyonlarında belirli bir süre tutulması ve bu işlemin tekrarlanması şeklinde yapılan dümen kontrolü. en: the rudder control, which is done by pressing the rudder from the middle to port and starboard side, keeping the rudder in these positions for a certain period of time and repeating this process while the ship is moving forward on full track.
Air Casing [Hava Muhafazası] /er ˈkāsiNG/ noun | Air Casing [Hava Muhafazası] tr: yığını çevreleyen ve üst güverteye, şemsiyenin hemen altına yerleştirilmiş halka şeklinde bir levha. güverte yapısını ısıdan korur ve yangın odasının havalandırılmasına yardımcı olur. en: a ring-shaped plate coaming surrounding the stack and fitted at the upper deck, just below the umbrella. it protects the deck structure from heat and helps ventilate the fireroom.
Air Compressor [Hava Kompresörü] /er kəmˈpresər/ noun | Air Compressor [Hava Kompresörü] tr: hava kompresörü, gücü (bir elektrik motoru, dizel veya benzinli motor vb. kullanarak) basınç
Air Craft Carrier [Uçak Gemisi] /er kraft ˈkerēər/ noun | Air Craft Carrier [Uçak Gemisi] tr: uçak gemisi, tam boy bir uçuş güvertesi ve uçağın taşınması, devreye alınması, konuşlandırılması ve kurtarılması gibi olanaklarla donatılmış, açık deniz hava üssü görevi gören bir savaş gemisidir. tipik olarak, bir deniz kuvvetinin, uçak operasyonlarını sahnelemek için yerel üslere bağlı kalmadan dünya çapındaki hava gücünü yansıtmasına izin verdiği için bir filonun sermaye gemisidir. en: the aircraft carrier is a combat ship that acts as an offshore air base, equipped with a full-size flight deck and facilities for transporting, commissioning, deploying and recovering aircraft. it is typically the capital ship of a fleet, as it allows a naval force to project air power worldwide without having to depend on local bases to stage aircraft operations.
Air Draught [Su Çekimi (Hava)] /er draft/ noun | Air Draught [Su Çekimi (Hava)] tr: yaz su hattından geminin en yüksek noktasına, genellikle bir direğin tepesine kadar olan dikey mesafe. en: the vertical distance from the summer waterline to the highest point in the ship, usually the top of a mast.
Air Independent Propulsion (Aip) [Havadan Bağımsız Tahri̇k] /er ˌindəˈpendənt prəˈpəlSHən/ adverb | Air Independent Propulsion (Aip) [Havadan Bağımsız Tahri̇k] tr: havadan bağımsız tahrik (aip) veya havadan bağımsız güç, nükleer olmayan bir denizaltının atmosferik oksijene erişmeden çalışmasına izin veren herhangi bir deniz tahrik teknolojisidir (yüzeye çıkarak veya bir şnorkel kullanarak). aip, nükleer olmayan gemilerin dizel-elektrik tahrik sistemini güçlendirebilir veya değiştirebilir. en: air-independent propulsion (aip), or air-independent power, is any marine propulsion technology that allows a non-nuclear submarine to operate without access to atmospheric oxygen (by surfacing or using a snorkel). aip can augment or replace the diesel-electric propulsion system of non-nuclear vessels.
Air Pipe [Hava Firar Borusu] noun | Air Pipe [Hava Firar Borusu] tr: tankın doldurulması esnasında hızlı ve tam dolum yapılabilmesi için tank içerisindeki fazla miktarın dışarı atılmasını sağlar. en: during the filling of the tank, it ensures that the excess amount in the tank is thrown out so that it can be filled quickly and completely.
Air Pipe [Hava Firar Borusu] /er pīp/ noun | Air Pipe [Hava Firar Borusu] tr: tankın doldurulması esnasında hızlı ve tam dolum yapılabilmesi için tank içerisindeki havanın dışarı atılması gerekir. bu amaçla hazırlanan ve tank üzerine monte edilen tank dışına açılan boru elemanlara hava firar borusu adı verilir en: in order for the tank to be filled quickly and fully during filling, the the air must be expelled. the tank prepared for this purpose and mounted on the tank the pipe elements that open out of it are called air escape pipes
Air Tank [Hava Tankı] /er taNGk/ noun | Air Tank [Hava Tankı] tr: tekne batarken bile yüzdürmeyi sağlamak için tekneye yerleştirilmiş metal hava geçirmez bir tank. en: a metal air-tight tank built into a boat to insure flotation even when the boat is swamped.
Aircraft Carrier [Uçak Gemi̇si̇] /erkraft ˈkerēər/ noun | Aircraft Carrier [Uçak Gemi̇si̇] tr: bir uçak gemisi, tam uzunlukta bir uçuş güvertesi ve uçakları taşımak, silahlandırmak, yerleştirmek ve kurtarmak için tesislerle donatılmış, denizde hava üssü görevi gören bir savaş gemisidir. en: an aircraft carrier is a warship that serves as a seagoing airbase, equipped with a full-length flight deck and facilities for carrying, arming, deploying, and recovering aircraft.
Airlock [Hava Kilidi] /ˈerˌläk/ noun | Airlock [Hava Kilidi] tr: hava kilidi, tehlikeli gaz alanları/bölgeleri ile açık güverte arasında korunan bir alan veya odadır. en: air lock is a protected space or room between dangerous gas areas/zones and a weather deck.
Alabanda [Wing] /alabanda/ noun | Alabanda [Wing] tr: tekne borda kaplamalarının, levhalarının iç yüzeyleri en: the inner surfaces of the boat boarding boards, boards.
Alarm Display [Alarm Ekranı] /əˈlärm dəˈsplā/ noun | Alarm Display [Alarm Ekranı] tr: alarmların görsel gösterge birimi aracılığıyla görüntülendiği durumlarda, gelen sinyaller alındıkça sırayla görüneceklerdir. bilgisayarın veya görsel gösterge ünitesinin hangi modda olduğuna bakılmaksızın, gelen arıza sinyallerinin alarmı ekranda görünmelidir. en: where alarms are displayed by means of visual display unit, they are to appear in the sequence as the incoming signals are received. alarming of the incoming fault signals are to appear on the screen regardless of the mode the computer or the visual display unit is in.
Alarm System [Alarm Sistem] /əˈlärm ˈsistəm/ noun | Alarm System [Alarm Sistem] tr: bir gemideki genel alarm, yangın, çarpışma, karaya oturma veya gemiyi terk etmeye yol açabilecek bir senaryo gibi bir acil durumun meydana geldiğini mürettebata bildirmek için çalar. en: the general alarm in a ship is sounded to make the crew aware that an emergency has occurred, such as fire, collision, grounding, or a scenario that can lead to abandoning the ship etc. the vessel general alarm system activation point is located in the
Aldis Lamp (Morse Lamp) [Aldi̇s Lambasi] /aldis lamp/ noun | Aldis Lamp (Morse Lamp) [Aldi̇s Lambasi] tr: bir sinyal lambası, optik iletişim için tipik olarak mors kodu kullanan görsel bir sinyal cihazı kullanan bir semafor sistemidir. en: a signal lamp is a semaphore system using a visual signaling device for optical communication, typically using morse code.
Alloy Steel [Alüminyum] /alloy stēl/ noun | Alloy Steel [Alüminyum] tr: alüminyum, yumuşak çelikten daha hafiftir ve araştırmalar, al alaşımları kullanılarak bir çelik yapının ağırlığının yüzde 60'ına kadar tasarruf edilebileceğini göstermektedir en: aluminum is lighter than mild steel and studies suggest that up to 60 percent of the weight of a steel structure can be saved by using al alloys
Alt Boyuna | Alt Boyuna tr: alt kaplamadaki sertleştiricilere dış alt boylamasına, tank üstü kaplamasını sertleştirenlere ise tank üstü boylamasına denir. her bir uzunlamasına aralığın uzunluğu, dört çerçeve boşluğunun üçüne eşittir. en: the stiffeners on the bottom plating are called outer bottom longitudinals, and those that stiffen the tank top plating are called tank top longitudinals. the span of each longitudinal is equal to three of four frame spaces.
Alternating Current (ac) Systems [Alternatif Akım Sevk Devreleri] noun | Alternating Current (ac) Systems [Alternatif Akım Sevk Devreleri] tr: Alternatif akım sevk devreleri, bir toprak dedektörü alarmı veya bir göstergedir. en: Alternating current propulsion circuits, an earth detector alarm or is an indicator.
Alternator [Alternatör] /ˈôltərˌnādər/ noun | Alternator [Alternatör] tr: alternatör, mekanik enerjiyi elektrik enerjisine çeviren dalgalı akım üreticidir. bu cihaz ile alternatif akım (ac) üretilir ve alternatif akım jeneratörü de denilmektedir. en: an alternator is a wavy current generator that converts mechanical energy into electrical energy. alternating current (ac) is generated with this device, and it is also called an alternating current generator.
Aluminum [Alüminyum] /əˈlo͞omənəm/ noun | Aluminum [Alüminyum] tr: gümüşümsü, sünek bir metaldir. genellikle doğada boksit cevheri olarak bulunur ve oksidasyona karşı üstün direnci ile bilinir. en: it is a silvery, ductile metal. it is generally found in nature as bauxite ore and is known for its superior resistance to oxidation.
Ambar Yan Kirişi [Ambar Yan Kirişi] | Ambar Yan Kirişi [Ambar Yan Kirişi] tr: ambar açıklıklarının kenarlarına derin ambar yan kirişleri takılır. yan kirişlere ihtiyaca göre yarım ambar kirişleri takılır. 3. ambar uç kirişleri ile ambar yan kirişlerinin kesişimi, köşebent levhasının takılmasıyla daha da güçlendirilir. en: deep hatch side girders are fitted on the sides of hatch openings. half hatch beams are attached to the side girders as required. 3. the intersection of hatch end beams and hatch side girders are also further strengthened by fitting of gusset plate.
Amidship [Merkez] /əˈmidˌShips/ noun | Amidship [Merkez] tr: yakınında, yakınında veya doğru uzunluğuna veya genişliğine göre bir geminin merkezi. en: at, near, or toward the center of a ship relative to its length or breadth.
Amphibious Assault Bulk Fuel System (aabfs) [Amfi̇bi̇ Saldırı Dökme Yakıt Si̇stemi̇] /amˈfibēəs əˈsôlt bəlk ˈfyo͞o(ə)l ˈsistəm/ noun | Amphibious Assault Bulk Fuel System (aabfs) [Amfi̇bi̇ Saldırı Dökme Yakıt Si̇stemi̇] tr: abd deniz piyadeleri amfibi saldırılarını ve deniz ön konumlandırma kuvveti operasyonlarını desteklemek için kullanılan petrol, yağlar ve yağlayıcı tahliye sistemi. bir çıkarma gemisinden, amfibi saldırılarda tanktan veya deniz ön konumlandırma kuvveti operasyonlarında bir deniz ön konumlandırma gemisinden dağıtılan 5.000 veya 10.000 fit yüzer 6 inçlik hortumdan oluşur. en: the petroleum, oils, and lubricants discharge system used to support us marine corps amphibious assaults and maritime pre-positioning force operations. it consists of 5,000 or 10,000 feet of buoyant 6-inch hose deployed from a landing ship, tank in amphibious assaults, or a maritime pre-positioning ship in maritime pre-positioning force operations.
Amphibious Assault Ship [Amfibik Hücum Gemisi] /amˈfibēəs əˈsôlt sHip/ noun | Amphibious Assault Ship [Amfibik Hücum Gemisi] tr: kara askeri ve doanımını helikopter desteği ile sağlyarak onları taşıyan gemi. en: the ship that carries the ground soldiers and their equipment by providing them with helicopter support.
Amplitude [Genlik] /ˈampləˌt(y)o͞od/ noun | Amplitude [Genlik] tr: ultrasonik kaynak genliği, boynuz yüzünde tepeden tepeye dikey harekettir. eklem arayüzünde üretilen ısının genliğin karesine dayalı olması nedeniyle ultrasonik işlem üzerinde en fazla etkiye sahiptir. en: ultrasonic welding amplitude is the peak-to-peak vertical motion at the horn face. it has the most impact on the ultrasonic process, in that the heat generated at the joint interface is based on the square of the amplitude.
Amplitude Response [Genlik Yanıtı] /ˈampləˌt(y)o͞od rəˈspäns/ noun | Amplitude Response [Genlik Yanıtı] tr: genlik yanıtı, genellikle frekansın bir fonksiyonu olan çıkış genliğinin girişe oranıdır. en: the amplitude response is the ratio of output amplitude to input, usually a function of the frequency
Anchor [Çapa] /ˈaNGkər/ noun | Anchor [Çapa] tr: herhangi bir gemiyi istenilen bir yerde tutmak için suyun dibine düşürülen, uzun bir zincire veya kabloya bağlı, genellikle metalden yapılmış, iki veya daha fazla kanca şeklinde kolu olan bir cihaz. en: a device, usually made of metal, with two or more hook-shaped arms, attached to a long chain or cable, which is dropped to the bottom of the water to hold any vessel in a desired place
Anchor Atrip [Demi̇r Salpa] /ˈaNGkər atrip/ noun | Anchor Atrip [Demi̇r Salpa] tr: demirin vira edilmesi durumunda deniz dibinden kurtulup doğrulması ve demirin ağırlığının zincirine binmesi durumu en: in case the iron bends, it will get rid of the seabed and straightening up and the weight of the iron on the chain
Anchor Bar [Çapa Çubuğu] /ˈaNGkər bär/ noun | Anchor Bar [Çapa Çubuğu] tr: demir pabuçlu, ucu kama biçimli, çapayı kaldırmada veya çapayı çalıştırmada veya çapa zincirini işlemede kullanılan ahşap çubuk. en: wooden bar with an iron shod, wedge shaped end, used in prying the anchor or working the anchor or working the anchor chain.
Anchor Billboard [Çapa Muhafazası] /ˈaNGkər ˈbilbôrd/ noun | Anchor Billboard [Çapa Muhafazası] tr: bir geminin güvertesinde, kullanılmadığında demirin üzerine monte edildiği bir yapı. en: a structure on the deck of a vessel upon which the anchor is mounted when not in use.
Anchor Chain [Çapa Zinciri] /ˈaNGkər CHān/ noun | Anchor Chain [Çapa Zinciri] tr: çapa zinciri en: the component that attaches the anchor to the boat or structure and is usually referred to as the anchor rode
Anchor Dragging [Demi̇ri̇n Taramasi] /ˈaNGkər dragging/ noun | Anchor Dragging [Demi̇ri̇n Taramasi] tr: demirin deniz dibinde iyi yerleşmemesi nedeniyle geminin zincir üzerine binen ağırlık sebebiyle demirin deniz dibindeki yerinin değişmesi. en: changing the position of the iron on the seabed due to the weight of the ship on the chain due to the iron not being well placed on the seabed.
Anchor Handling Tug [Demir Elleçlemeli Römorkör] /ˈaNGkər ˈhandliNG təɡ/ noun | Anchor Handling Tug [Demir Elleçlemeli Römorkör] tr: ucunda demir kepçesi bulunan römorkör en: tugboat with iron bucket
Anchor Lights [Çapa İşiği] /ˈaNGkər līts/ noun | Anchor Lights [Çapa İşiği] tr: demirli gemilerin taşıması gereken seyir fenerleri. en: the riding lights required to be carried by vessels at anchor.
Anchor Stopper [Çapa Stoperi] /ˈaNGkər ˈstäpər/ noun | Anchor Stopper [Çapa Stoperi] tr: demirin dışarı çıkmasını önlemek veya iç uçtaki gerilimi azaltmak için bir istasyon kablosunu tutan bir cihaz. en: a device to hold an anchor cable so as to prevent the anchor from running out or to relieve the strain at the inboard end.
Anchors [Çapa] /ˈaNGkərs/ noun | Anchors [Çapa] tr: çıpa, çapa, demir veya lenger, denizcilikte herhangi bir deniz taşıtını istenilen bir yerde sabit tutmak için suyun dibine bırakılan, iki veya daha çok kanca şeklinde kolu bulunan, uzun bir zincire veya kabloya bağlı, genellikle metalden yapılmış alet. en: anchor or lenger is a tool, usually made of metal, with two or more hook-shaped arms, attached to a long chain or cable, which is left at the bottom of the water to keep any vessel fixed in a desired place in maritime.
Anele [Anele] /əˈnēl/ noun | Anele [Anele] tr: hareketli demir halka. en: movable iron ring.
Anele Bond [Anele Bağı] /əˈnēl bänd/ noun | Anele Bond [Anele Bağı] tr: anele için yapılmış bir çeşit bağ. en: a kind of vineyard made for anele.
Aneroid Barometer [Aneroi̇d Barometre] /ˈanəˌroid bəˈrämədər/ noun | Aneroid Barometer [Aneroi̇d Barometre] tr: bir aneroid barometre, atmosferik basıncı ölçmek için kullanılan bir araçtır. “aneroid” adının kendisi, 'susuz' anlamına gelir ve bu, sıvının karışmadığının açık bir göstergesidir. en: an aneroid barometer is an instrument used to measure atmospheric pressure. the name “aneroid” itself means 'without water' , that gives clear indication that there is no involvement of liquid.
Angle Collar [Açılı Yaka] /ˈaNGɡəl ˈkälər/ noun | Angle Collar [Açılı Yaka] tr: su geçirmez veya yağ geçirmez bir bağlantı yapmak amacıyla, bir perde veya güverte ile kesişen veya çıkıntı yapan bir boru, kolon, tank veya yığına uyacak şekilde bükülmüş açı. en: angle bent to fit a pipe, column, tank or stack, intersecting or projecting through a bulkhead or deck for the purposes of making a watertight or oiltight joint.
Anneal [Tavlama] /əˈnēl/ verb | Anneal [Tavlama] tr: bir metali sertleştirmek ve yumuşatmak için ısıtmak ve soğutmak. pirinç veya bakır, kiraz kırmızısına ısıtılarak ve sıcakken aniden suya daldırılarak tavlanır. demir veya çelik, ısıtılmış durumdan tavlamaya yavaş yavaş soğutulur. en: to heat a metal and to cool it in such a fashion as to toughen and soften it. brass or copper is annealed by heating to a cherry red and dipping suddenly into water while hot. iron or steel is slowly cooled from the heated condition to anneal.
Annunciator [Uyari Ci̇hazı] / əˈnənsēˌādər/ noun | Annunciator [Uyari Ci̇hazı] tr: bir uyarı cihazı, bir işlem anormal bir duruma geçtiğinde yanıp sönerek ve sesli bir uyarı vererek bir insan operatörün dikkatini çekmek için tasarlanmış bir dizi gösterge ışığı ve ilgili devredir. en: an annunciator is an array of indicator lights and associated circuitry designed to secure a human operator's attention by blinking and sounding an audible buzzer when a process changes into an abnormal state.
Anodes [Tutya] /ˈanōds/ noun | Anodes [Tutya] tr: bir teknenin gövdesine takıldığında, elektroliz nedeniyle ayrışan ve böylece tekne plakasının bozulmasını azaltan metalik plakalar. en: metallic plates that, when attached to the hull of a vessel, decompose because of electrolysis, thereby reducing deterioration of hull plate.
Antifouling final coat [zehirli son kat boya] / ˈantēfouliNG ˈfīnl kōt/ noun | Antifouling final coat [zehirli son kat boya] tr: başlıca görevi gemi karinasında fouling oluşturan organizmaların çökmesini önlemektir. en: its main task is to prevent the collapse of fouling-forming organisms in the vessel's abdomen.
Antifouling paint [zehi̇rli̇ boya] /ˈantēfouliNG pānt/ noun | Antifouling paint [zehi̇rli̇ boya] tr: bir geminin gövdesinde su altı büyümesini engelleyen veya geciktiren toksik bileşenler içeren bir deniz boyası bileşimi. en: a marine paint composition containing toxic ingredients preventing or retarding marine underwater growth on the hull of a vessel.
Aperture [di̇yafram ] /ˈapərˌCHər/ noun | Aperture [di̇yafram ] tr: pervane için pervane ve kıç direği arasında sağlanan boşluk. en: the space provided between propeller and stern post for the propeller.
Approved [kalite] /əˈpro͞ovd/ adjective | Approved [kalite] tr: satış sözleşmeni onaylayan tersane departmanı en: the shipyard department that has approved your sales contract
Apron plate [göğüslük ] /ˈāprən plāt/ noun | Apron plate [göğüslük ] tr: gövdedeki baş kasaranın dik sırasının üzerinde dış kaplamanın devamına takılan bir levha. bu plakalar bazen gövdenin her iki yanına takılır ve pruva demirleme boruları için temel görevi görür. en: a plate fitted in the continuation of the shell plating above the forecastle sheer strake at the stem. these plates are sometimes fitted one in each side of the stem, and serve as foundation for the bow mooring pipes.
Arch piece [kavi̇s parçasi ] /ärCH pēs/ noun | Arch piece [kavi̇s parçasi ] tr: pervane direği ile kıç direğini birleştiren, vida açıklığı üzerinde kıç çerçevesinin kavisli kısmı. en: the curved portion of the stern frame over the screw aperture, joining the propeller post and stern post.
Armor deck [zirh güverte] /ˈärmər dek/ noun | Armor deck [zirh güverte] tr: savaş gemilerinde kazan, makine, cephanelik gibi önemli yerlere döşenen zırhlı güvertelere denir. en: in warships, it is called armored decks laid on important places such as boilers, machinery, arsenal.
Arrangement plans [düzenleme planları] /əˈrānjmənt plans/ noun | Arrangement plans [düzenleme planları] tr: bir geminin genel düzeni, konum ve erişim için doğru şekilde senkronize edilmiş tüm önemli işlevler/işlemler için hacimlerin tahsisi olarak tanımlanabilir en: the general arrangement of a vessel can be defined as the allocation of volumes for all the crucial functions/operations, correctly synchronized for position and access.
Articulated tug barge [mafsallı römorkör mavna] /ärˈtikyəˌlādəd təɡ bärj/ noun | Articulated tug barge [mafsallı römorkör mavna] tr: abs elik barge inşaat ve klaslama kurallarna uygun olarak yaplmştr. römorkör-mavna kombinasyonu, abs elik barge inşaat ve klaslama kurallarna uygun olarak yaplmştr. römorkörün mavna çentiine veya çamurluklara sabitlenmesini salayan benzersiz bir sabitleme sistemi kullanlanlarak mavnaya balanr. en: the tug-barge combination was constructed in accordance with the abs rules for the construction and classification of steel barges. tug is mated to barge using a unique connection system that allows tug to be secured in the barge notch or on the fenders using mechanical means other than wire ropes, chains, lines, or other tackles.
Assemble [bi̇r araya geti̇rmek ] /əˈsembəl/ verb | Assemble [bi̇r araya geti̇rmek ] tr: büyük bir bölüm veya parça yapmak için küçük parçaları bir araya getirmek. en: to fit together small parts, in making a large section, or part.
Atmospheric diving suit [Atmosferik dalış elbisesi ] noun | Atmospheric diving suit [Atmosferik dalış elbisesi ] tr: Antropomorfik, tek parça bir takım elbiseye ads adı verilir.dış basıncı tolere edebilen ve su altı gözlem, tepki, araştırma, inceleme ve kas gücüyle çalışan görevleri gerçekleştirebilen mafsallı kollar için tasarlanmıştır. en: An anthropomorphic, one-piece suit is given the ads designation.designed for articulated arms that can tolerate external pressure and perform muscle-powered duties such underwater observation, reaction, investigation, inspection, and other tasks.
Audible [sinyal] /ˈɔː.də.bəl/ adj | Audible [sinyal] tr: görüş mesafesi düşük olan gemileri uyarmak veya yönlendirmek için tasarlanmış sesli bir sinyal. en: an audible signal intended to warn or guide ships in low visibility.
Authorisation [yetki belgesi] /ˌɔː.θər.aɪˈzeɪ.ʃən/ noun | Authorisation [yetki belgesi] tr: yetki belgesi, bir geminin uluslararası tahıl kodunun gerekliliklerine uygun olarak tahıl yükleyebileceğini tasdik eder. en: the document of authorisation certifies that a ship is capable of loading grain in accordance with the requirements of the international grain code.
Automatic equipment [otomatik ekipman] noun | Automatic equipment [otomatik ekipman] tr: otomatikleştirilmiş bir fabrika , ofis veya süreç, işi yapmak için insanlar yerine makineleri kullanır. i̇nsan yerine geçen makinelere otomatik ekipman ismi verilir. en: an automated factory , office, or process uses machines instead of people to do the work
Automatic identification system (ais) [otomati̇k tanimlama si̇stemi̇] noun | Automatic identification system (ais) [otomati̇k tanimlama si̇stemi̇] tr: otomatik tanımlama sistemi (ais), gemilerde alıcı-vericileri kullanan ve gemi trafik hizmetleri (vts) tarafından kullanılan otomatik bir takip sistemidir. ais imzalarını almak için uydular kullanıldığında, uydu-ais (s-ais) terimi kullanılır. ais bilgileri, su taşımacılığı için çarpışmadan kaçınmanın birincil yöntemi olmaya devam eden deniz radarını tamamlar. en: the automatic identification system (ais) is an automatic tracking system that uses transceivers on ships and is used by vessel traffic services (vts). when satellites are used to receive ais signatures, the term satellite-ais (s-ais) is used. ais information supplements marine radar, which continues to be the primary method of collision avoidance for water transport.
Autonomous underwater vehicle [Otonom sualtı aracı] noun | Autonomous underwater vehicle [Otonom sualtı aracı] tr: Auv kısaltması, bağımsız olarak çalışmak ve sualtı gözlemi, araştırma, inceleme, müdahale ve diğer görevler gibi faaliyetleri gerçekleştirmek üzere tasarlanmış insansız, bağlı olmayan bir üniteyi ifade eder. en: The abbreviation auv refers to an unmanned untethered unit that is designed to operate independently and perform activities such as underwater observation, survey, inspection, intervention, and other tasks.
Autopilot override [otomatik pilot geçersiz kılma] noun | Autopilot override [otomatik pilot geçersiz kılma] tr: otomatik pilot geçersiz kılma nfu yekeleri, ikincil bir direksiyon sistemi içindeki np 2000 otomatik pilot kontrol vericisi üzerindeki kullanıcı cihazı veriyolunda (bg veri yolu) *) veri yolu kullanıcılarıdır. en: autopilot override nfu tillers are bus users on the user device bus (bg bus) *) on the np 2000 autopilot control transmitter within a secondary steering system.
Auxiliary foundations [yardımcı temeller] noun | Auxiliary foundations [yardımcı temeller] tr: yardımcı kuruluşlar, normalde devlet bütçesi tarafından sağlanmayan eğitim ve hizmet desteği sağlayarak öğrenci başarısını ve csu'nun eğitim misyonunu desteklemek için oluşturulmuş, kar amacı gütmeyen, ayrı olarak organize edilmiş tüzel kişilerdir. en: auxiliary organizations are non-profit, separately organized legal entities, created to support student success and the educational mission of the csu by providing instructional and services support not normally furnished by the state budget.
Auxiliary machines [yardımcı makineler] noun | Auxiliary machines [yardımcı makineler] tr: yardımcı makineler: gemi sevk görevi yapan ana makinelerin çalışmasına yardımcı olan makinelere yardımcıları denir. bu makinelere, sirkülasyon pompası, yağlama yağı pompası, soğutma suyu pompası, yakıt pompası örnek gösterilebilir. en: machines that help operate the main machines that serve as ship dispatchers they are called assistants. these machines are equipped with a circulation pump, a lubricating oil pump, a cooling an example is a water pump, a fuel pump.
Auxiliary system [yardımcı sistem] noun | Auxiliary system [yardımcı sistem] tr: gemi ana makinesinin yardımcı sistemleri. en: auxiliary systems of the ship's main engine.
Awkward cargo [olağın üstü(büyük,garip) kargo] noun | Awkward cargo [olağın üstü(büyük,garip) kargo] tr: olağın üstü(büyük,garip) kargo:sıra dışı boyutlara sahip kargolar, ağırlık ve boyut sınırlarını, ağırlık merkezini ve özel ekipman / tesis gereksinimlerini karşılamak için özel teknik destek ve iyi düzenlenmiş bir plan gerektirir.kargo tek olduğunda şeklinde veya boyutlar gereklidir, aşağıdaki tabloda gösterilen boyutu, bu tür cam-boyutlu levhalar, aşırı boyutta/tuhaf şekilli, tekstil, inşaat malzemesi, gibi yirmi kadar özel kaplar-ayak/kırk ayak üstü açık ya da düz raf konteyner olarak aşıyor. en: cargo with unusual dimensions requires special technical support and well-arranged plan to cater for weight and dimension limits, centre of gravity, and special equipment/facility requirements. when your cargo is odd-shaped or the dimension exceeds the size shown in the following table, such as over-sized sheets of glass, over-sized/odd-shaped machinery, and construction material, special containers such as twenty-foot/forty-foot open top or flat-rack container are required.
Awning [tente ] /ˈɔː.nɪŋ/ noun | Awning [tente ] tr: hava koşullarından korunmak için gemi güvertesi üzerine sabitlenmiş bir kanopi (örtü). en: a canvas canopy secured over the ship’s deck as a protection from the weather (covering).
Axles [akslar] /ˈæk.səl/ noun | Axles [akslar] tr: bir aks veya aks, sadece eğilme gerilmelerinin etkisi altında olan ve burulma takviyelerinin etkisi altında olmayan herhangi bir mukavemet takviye elemanıdır. makinenin tekrar bükülmeye zorlanan elemanlarına iğ denir. en: an axle or axle is any strength reinforcing element that is only under the influence of bending stresses and not under the influence of torsion stiffeners. the elements of the machine that are forced to bend again are called spindles.
Azimuth drive [azimut tahriki ] verb | Azimuth drive [azimut tahriki ] tr: azimut tahriki optimum faydanın sağlanması için gondolu işletim sırasında daima rüzgara yöneltir. bakım durumunda veya sistem durduğunda rüzgar gücünün rotordan alınması için gondol rüzgardan çevrilir. tahrik torkunu artırmak için bir dişli kademesi ile bağlı olan motorlardır. en: the azimuth drive always steers the gondola into the wind during operation for optimum benefit. in case of maintenance or when the system is stopped, the gondola is turned from the wind to take the wind power from the rotor. they are motors connected by a gear stage to increase the drive torque.
Azimuth thruster [azimut pervanesi] noun | Azimuth thruster [azimut pervanesi] tr: bir azimut pervanesi, herhangi bir yatay açıya (azimut) döndürülebilen ve dümeni gereksiz kılan bölmelere yerleştirilmiş deniz pervanelerinin bir konfigürasyonudur. en: an azimuth thruster is a configuration of marine propellers placed in pods that can be rotated to any horizontal angle (azimuth), making a rudder unnecessary.
Azipod [azipod] noun | Azipod [azipod] tr: finlandiya'da gemi inşa şirketi masa-yards ve abb tarafından ortaklaşa geliştirilen azipod, yönlendirilebilir bir gondol üzerine monte edilmiş sabit hatveli bir pervaneden oluşan ve pervaneyi çalıştıran bir elektrik motoru da içeren bir deniz sevk ünitesidir. en: developed jointly in finland by shipbuilding company masa-yards and abb, the azipod is a marine propulsion unit consisting of a fixed pitch propeller mounted on a steerable gondola, which also includes an electric motor driving the propeller.
B tipi gemi [type b ship] noun | B tipi gemi [type b ship] tr: b tipi gemi, i̇kinci dünya savaşı mavnaları için birleşik devletler denizcilik i̇daresi (marad) tanımıdır. mavnalar inşa etmek, işletmek ve taşımak için çok düşük maliyetlidir. büyük hacimli kargoları taşımak için mavnalara ihtiyaç vardı. en: the type b ship is a united states maritime administration (marad) designation for world war ii barges. barges are very low cost to build, operate and move. barges were needed to move large bulky cargo.
Backboard [aynalik] /ˈbæk.bɔːd/ noun | Backboard [aynalik] tr: filikalarda ve yelkenli teknelerde kıç bodoslama üzerine konan ve dümen iğneciğinin üzerine konduğu tahta levha en: stern post on lifeboats and sailboats on which the rudder pintle rests wooden board
Backhaul [geri̇ taşima ] /ˈbækˌhɔːl/ noun | Backhaul [geri̇ taşima ] tr: bir gönderiyi, daha önce kat edilmiş olduğu bir rotanın bir parçası üzerinden geri çekmek için; kargonun, genellikle birincil kargo varış yerinin yönünün tersine dönüş hareketi. en: to haul a shipment back over part of a route that it has already traveled; return movement of cargo, usually opposite from the direction of its primary cargo destination.
Backing [Destek] /ˈbæk.ɪŋ/ noun | Backing [Destek] tr: Herhangi bir yardım veya destek. destekçileri veya destekçileri topluca. bir şeyin arkasını oluşturan veya desteklemek, güçlendirmek veya korumak için arkasına yerleştirilen veya eklenen bir şey. tiyatro. en: Any help or support. supporters or supporters collectively. something that forms the back of something or is placed or added to the back to support, strengthen, or protect it. theatre.
Balance [denge] /ˈbæl.əns/ noun | Balance [denge] tr: dikey eksenin her iki tarafında ağırlığın eşit dağılımı ile üretilen stabilite en: stability produced by even distribution of weight on each side of the vertical axis
Balance tank [denge tankı] noun | Balance tank [denge tankı] tr: gemilerin dengelerini sağlamak için kullanılan tanklardır en: tanks used to balance ships.
Balanced frames [balanslanmış postalar ] noun | Balanced frames [balanslanmış postalar ] tr: eşit şekilli ve kare flanşlı gemi ortası çerçeveleri. bir kargo gemisinde, sancak ve iskele tarafları arasında eşit olarak bölünmüş otuz veya daha fazla bölüm vardır. en: the midship frames that are of equal shape and square flanged. there are thirty or more on a cargo vessel, equally divided between starboard and port sides.
Balast boşaltma prosedürü [ballasting deballasting procedure] noun | Balast boşaltma prosedürü [ballasting deballasting procedure] tr: balast boşaltma prosedürü balast veya balast giderme, gemi limanda veya denizdeyken deniz suyunun gemiye alınması ve gemiden çıkarılması işlemidir. geminin taşıdığı deniz suyuna balast suyu denir. en: ballasting deballasting procedure ballasting or de-ballasting is a process by which sea water is taken in and out of the ship when the ship is at the port or at the sea. the sea water carried by the ship is known as ballast water.
Ballast [denge ] /ˈbæl.əst/ noun | Ballast [denge ] tr: bir teknede denge sağlanması için sintinesine konan ağırlık. en: the weight placed in the bilge to provide balance in a boat
Ballast double hull tank [balast çift cidarlı tank] noun | Ballast double hull tank [balast çift cidarlı tank] tr: çift taraflı tank veya çift katlı tank, bu tanklar uygunsa, ayırmak. en: double side tank or double deck tank, as applicable, even if these tanks are separate.
Ballast Holds [Balast Ambarları] /ˈbaləst hōlds/ noun | Ballast Holds [Balast Ambarları] tr: kargo dışındaki balast, stabiliteyi sağlamak için bir araca, genellikle bir gemiye veya bir balon veya hava gemisinin gondoluna yerleştirilebilir. bir tekne, gemi, denizaltı veya su tutan diğer yüzer yapı içindeki bölmeye balast tankı denir. gemiyi stabilize etmek için suyun balast tankına girip çıkması gerekir. en: ballast other than cargo may be placed in a vehicle, usually a ship, or in the gondola of a balloon or airship to provide stability. the compartment within a boat, ship, submarine, or other floating structure that holds water is called a ballast tank. water must flow in and out of the ballast tank to stabilize the ship.
Ballast keel [denge omurga ] /ˈbæl.əst kiːl/ noun | Ballast keel [denge omurga ] tr: ağırlık merkezini düşürmek ve dengeyi artırmak için gemilere takılan ağır bir omurga. en: a heavy keel fitted to vessels to lower the center of gravity and improve stability.
Ballast pump [balast pompası] /ˈbæl.əst pʌmp/ noun | Ballast pump [balast pompası] tr: geminin balast tanklarına temiz deniz suyunu basmak için kullanılan pompa. en: ship's ballast pump used to pump clean sea water into tanks.
Ballast tank [çift dip tankı] noun | Ballast tank [çift dip tankı] tr: gemilerin karinasi yirtildiginda teknenin su almamasi için postalarin iç tarafina ikinci bir kaplama konur ki, bu iki kaplama arasindaki double-bottom denir. en: when the hull of the ships is torn, a second coating is placed on the inside of the frames to prevent the boat from getting water, which is called a double-bottom between these two coatings.
Ballast water [balast suyu] /ˈbæl.əst ˈwɔː.tər/ noun | Ballast water [balast suyu] tr: balast suyu, gemilerin balast tanklarında ve kargo ambarlarında tutulan tatlı veya tuzlu sudur. gemilerin kargo taşımadığı, yeterince ağır kargo taşımadığı veya dalgalı denizler nedeniyle daha fazla stabiliteye ihtiyaç duyulduğu bir sefer sırasında stabilite ve manevra kabiliyeti sağlamak için kullanılır. en: ballast water is fresh or saltwater held in the ballast tanks and cargo holds of ships. it is used to provide stability and maneuverability during a voyage when ships are not carrying cargo, not carrying heavy enough cargo, or when more stability is required due to rough seas.
Ballast water exchange (bwe) [balast suyu değişimi] verb | Ballast water exchange (bwe) [balast suyu değişimi] tr: balast suyu değişimi (bwe), imo tarafından önerilen veya gerekli görülen sıralı, akış, seyreltme veya diğer değişim metodolojilerini kullanarak bir balast tankındaki suyun değiştirilmesini içeren bir süreçtir. en: ballast water exchange (bwe) is a process involving the replacement of water in a ballast tank using either the sequential, flow-through, dilution or other exchange methodologies recommended or required by imo.
Ballast water treatment system [balast suyu arıtma sistemi] noun | Ballast water treatment system [balast suyu arıtma sistemi] tr: balast suyu arıtma sistemi (bwts), balast suyundan biyolojik organizmaları (zooplankton, alg, bakteri) uzaklaştırmak ve yok etmek için tasarlanmış bir sistemdir. çoğu balast suyu arıtma sistemi, bir tür mekanik ayırma (1. aşama) ve ardından fiziksel veya kimyasal arı
Barbette [barbet ] noun | Barbette [barbet ] tr: bir savaş gemisinin korumalı güvertesinden kule raf plakasının alt tarafına uzanan zırh plakalarına inşa edilmiş silindirik yapı. kule taburelerinin, kabuk istifleme dairelerinin ve kuleler için mühimmat kaldırma teçhizatının bulunduğu koruyucu muhafazalar oluştururlar. en: cylindrical structure built up to armor plates extending from the protected deck of a war vessel to the lower side of the turret shelf plate. they form protective enclosures in which are located the turret stools, shell stowage flats and ammunition hoisting gear for the turrets.
Barc [barç] noun | Barc [barç] tr: yaklaşık 250 ton yük taşımak üzere inşa edilmiş veya dönüştürülmüş, su çekmesi düşük, geniş gövdeli ticaret gemileri bu amaçla kullanılır. en: merchant ships with low water draw, wide hull, built or converted to carry approximately 250 tons of cargo and used for this purpose
Barcol hardness [barkol sertliği] | Barcol hardness [barkol sertliği] tr: kalıptan çıkarılmadan önce, laminat uygun bir sıcaklıkta bir barcol sertlik test cihazı ile kontrol edilecektir. tedavi derecesini belirlemek için yer sayısı. kürlenmiş laminatın barcol sertlik numarası jel kaplamasız yüzeyde ölçüldüğünde 40'tan az olmamalıdır. en: prior to demoulding, the laminate will be checked with a barcol hardness tester at an appropriate temperature. the number of places to determine the degree of treatment. barcol hardness number of cured laminate not less than 40 when measured on an uncoated surface.
Barge [mavna] /bɑːdʒ/ verb | Barge [mavna] tr: mavna,duba,altı düz küçük tekne,nehir tipi tekne. en: barge, pontoon, small flat bottom boat, river type boat.
Barratry [barratry,deniz hukuku] noun | Barratry [barratry,deniz hukuku] tr: amirallik hukukunda barratri , bir geminin kaptanı veya mürettebatı tarafından işlenen ve gemiye veya yüküne zarar veren ağır bir suistimal eylemidir . bu faaliyetler arasında firar , yasa dışı karaya çıkma, gemi veya kargonun çalınması ve armatörün çıkarlarına aykırı hareketler yer alabilir . en: in admiralty law, barratri is an act of gross misconduct committed by the captain or crew of a ship that causes damage to the ship or its cargo. these activities may include decommissioning, illegal disembarkation, theft of a ship or cargo, as well as actions that are contrary to the interests of the shipowner.
Barrier [bariyer] /ˈbær.i.ər/ noun | Barrier [bariyer] tr: bir geminin güverte çarpma bariyerinin etrafındaki çit benzeri bir yapı. en: a fence-like structure around a ship's deck crash barrier.
Base line [kai̇de hatti] /ˈbeɪs.laɪn/ noun | Base line [kai̇de hatti] tr: kai̇de hatti en: a horizontal line drawn at the top of the keel plate
Base metal [baz metal] /ˌbeɪs ˈmet.əl/ noun | Base metal [baz metal] tr: baz metaller, bakır veya çinko gibi endüstride veya imalatta kullanılan yaygın metallerdir. baz metalleri, demirli metalleri ve alaşımları içermez. değerli metallerin aksine, baz metaller zamanla veya elementlere maruz kaldıklarında kararma, oksitlenme veya korozyona uğrama eğilimindedir. en: base metals are common metals used in industry or manufacturing, such as copper or zinc. does not include base metals, ferrous metals and alloys. unlike precious metals, base metals tend to tarnish, oxidize, or corrode over time or when exposed to the elements.
Base plate [taban plakasi ] /beɪs pleɪt/ noun | Bed plate [taban plakasi ] tr: motor kolonlarının ayaklarını desteklemek ve ayrıca krank mili yatakları için destek sağlamak için takılan bir yapı. ayrıca motor ağırlığını ve stresleri geminin yapısına dağıtmaya yardımcı olur. yatak plakası, baş-kıç elemanları veya kirişleri birbirine bağlayan bir dizi enine kirişten oluşur. en: a structure fitted for support of the feet of the engine columns, as well as to provide support for crankshaft bearings. it also helps distribute engine weight and stresses to the ship’s structure. the bed plate consists of a series of transverse girders, connecting fore-and-aft members or girders.
Baseline [taban çizgisi] /ˈbeɪs.laɪn/ noun | Baseline [taban çizgisi] tr: taban çizgisi, omurga plakasının üstüne çizilen yatay bir çizgidir. tüm dikey kalıplanmış boyutlar bu çizgiye göre ölçülür. en: base line is a horizontal line drawn at the top of the keel plate. all vertical moulded dimensions are measured relative to this line.
Basic laminate /ˈbeɪ.sɪk ˈlæm.ɪ.nət/ noun [temel laminat] | Basic laminate [temel laminat] tr: temel laminat, doymamış genel amaçlı bir polyester reçine ve alternatif e-cam katlarından oluşur. temas veya elle yatırma işlemi ile imal edilen fiberglas hasır ve fiberglas dokuma fitil. en az miktar bu laminatın cam içeriği ağırlıkça %35'tir. en: the basic laminate consists of an unsaturated general-purpose polyester resin and alternate plies of e-glass, fiberglass mat and fiberglass-woven roving fabricated by the contact or hand lay-up process. the minimum glass content of this laminate is 35% by weight.
Basin [Tamir Havuzu] /ˈbās(ə)n/ noun | Basin [Tamir Havuzu] tr: gemilerin temizlik, boyama ve tamir işlerinin kuru havuzda yapıldığı yerdir. en: it is the place where cleaning, painting and repairing works of ships are carried out in the dry pool.
Basket [sepet] /ˈbɑː.skɪt/ noun | Basket [sepet] tr: personel sepeti veya personel transfer sepeti, açık deniz kurulumları, sondaj kuleleri ve gemiler arasında güvenli ve hızlı personel transferini sağlamak için tasarlanmıştır. sepet, transferler sırasında personelin güvenliğini önemli ölçüde artırmak için yapılmıştır. en: personnel basket or personnel transfer basket is designed to ensure safe and quick personnel transfer between offshore installations, drilling rigs and vessels. the basket is constructed to considerably enhance safety for personnel during transfers.
Batten [takoz ] /ˈbæt.ən/ noun | Batten [takoz ] tr: çizgilerde kaporta için dar bir ahşap şerit. ayrıca nesneleri birbirine tutturmak için bir ahşap şerit. yerinde bir paulins şeridi. en: a narrow strip of wood for fairing in lines. also a stripof wood to fasten objects together. a strip of paulins in place.
Battery room [akü odası] /ˈbæt.ər.iruːm/ noun | Battery room [akü odası] tr: bir geminin akü odası, aküler şarj sırasında hidrojen saldığı için her zaman patlama riski altındadır. hidrojen oldukça patlayıcı bir gazdır ve bu nedenle bakım sırasında akü odası içinde çalışırken gerekli adımların veya eylemlerin yapılması önemlidir. en: the battery room of a ship is always under explosion risk as batteries release hydrogen during charging. hydrogen is a highly explosive gas and it is therefore important to take necessary steps or actions while working inside the battery room during maintenance
Beachcombing [sahil taraması ] verb | Beachcombing [sahil taraması ] tr: sahil taraması, bireysel bir kişinin sahili ve gelgit bölgesini "taramasından" (veya aramasından) oluşan , değerli, ilgi çekici veya faydalı şeyler arayan bir aktivitedir. sahil taraması yapan kişi, sahil tarama faaliyetine katılan kişidir. en: a beach crawl is an activity that consists of an individual person "scanning" (or searching) the coast and the tidal zone, looking for valuable, interesting or useful things. a person who conducts a coastal survey is a person who participates in a coastal survey activity.
Beam [tam genişlik] /biːm/ noun | Beam [tam genişlik] tr: apazlama en: one of the principal horizontal supporting members
Beam knees [kiriş dirsekleri ] /biːm niː/ noun | Beam knees [kiriş dirsekleri ] tr: kirişleri ve çerçeveleri birbirine bağlayan açısal bağlantı parçaları. en: angular fittings which connect beams and frames together.
Beam-end [alabanda] noun | Beam-end [alabanda] tr: geminin omurgasından küpeştesine kadar olan yanlarının su kesiminin üzerinde kalan kısmının iç yüzeyine denir en: the inner surface of the part of the ship above the waterline, from the keel to the rail, is called
Beams [kirişler] /biːm/ noun | Beams [kirişler] tr: kiriş, yapılarda zemin ve sanayi bölgesi yüklerini düşeylere aktaran mekanik kabul görmüş yapı elemanıdır. döşeme yüklerinin önce arabalara aktarıldığı, makas ve momentlerin aktarıldığı betonarme yapılarda taşıma kabulü. kolonlara aktarılır. en: beam is a mechanically accepted structural element that transfers ground and industrial zone loads to verticals in buildings. carriage acceptance in reinforced concrete structures where slab loads are first transferred to cars, and shears and moments are transferred. transferred to the columns.
Bearing [yatak] /ˈbeə.rɪŋ/ noun | Bearing [yatak] tr: yatak, mükemmel yük taşıma ve yağlama özelliğine sahip beyaz bir metalle kaplanmış dökme demir bir burçtur. en: the bearing is a cast iron bush lined with a white metal having excellent load handling and lubricating property.
Bearing clearances [rulman boşlukları] /ˈbeə.rɪŋ klɪə.rəns/ noun | Bearing clearances [rulman boşlukları] tr: rulman boşluklarının kontrolü, kaydedilmesi ve doğrulanması en: checking, recording and verification of bearing clearances
Becket [beket ] noun | Becket [beket ] tr: bir bloğun kancası için bir ip gözü. rowlock yerine kullanılan bir halat rondelası. ayrıca, bir ruhun ayaklarını direğe tutmak için her iki ucunda birer göz bulunan küçük bir ip parçası. genel olarak, tutamak olarak kullanılan herhangi bir küçük ip veya kayış. en: a rope eye for the hook of a block. a rope grommet used in place of a rowlock. also, a small piece of rope with an eye in each end to hold the feet of a sprit to the mast. in general any small rope or strap used as a handle.
Bed shear stress [ deniz tabanı kayma gerilmesi] verb | Bed shear stress [ deniz tabanı kayma gerilmesi] tr: deniz tabanı kayma gerilmesi en: bed shear stress is a fundamental hydraulic parameter used in the estimation of sediment transport, in the prediction of fate and transport of environmental contaminants, and in the prediction of resistance coefficients in rivers.
Beilge keel [yalpa omurga] noun | Beilge keel [yalpa omurga] tr: geminin yalpa yapmasını azaltmak için su kesiminin altında iki tarafa gemi boyunun 1/3'ü kadar uzunlukta konulan çıkmalardır en: to reduce ship roll, the water cut they are protrusions placed 1/3 of the length of the ship on both sides under
Bell suction [emi̇ş ] verb | Bell suction [emi̇ş ] tr: bir sıvı kargo tankının dibine yakın toleranslarda yerleştirilmiş bir kargo boru hattının alevli açık ucu. en: the flared open end of a cargo pipeline which is situated at close tolerances to the bottom of a liquid cargo tank.
Bend test [eğme testi] /bend test/ verb | Bend test [eğme testi] tr: eğme testi, bir malzemenin hem sünekliğini hem de sağlamlığını değerlendirmek için kullanılabilen basit ve ucuz bir niteliksel testtir . genellikle alın kaynaklı bağlantılar için kalite kontrol testi olarak kullanılır ve hem test parçasının hem de ekipmanın basitliği avantajına sahiptir. en: the bending test is a simple and inexpensive qualitative test that can be used to evaluate both the ductility and strength of a material. it is often used as a quality control test for butt-welded joints, and has the advantage of simplicity of both the test piece and the equipment.
Bending [bükme] /ˈbɛndɪŋ/ verb | Bending [bükme] tr: uygulamalı mekanikte eğilme, elemanın uzunlamasına eksenine dik olarak uygulanan bir dış yüke maruz kalan ince bir yapısal elemanın davranışını karakterize eder. yapısal elemanın, boyutlarından en az birinin küçük bir kısmı, tipik olarak diğer ikisinin 1/10'u veya daha azı olduğu varsayılır. en: in applied mechanics, bending characterizes the behavior of a thin structural member subjected to an external load applied perpendicular to the longitudinal axis of the member. the structural member is assumed to be a small fraction of at least one of its dimensions, typically 1/10 or less of the other two.
Bending moment [bükme momenti] /ˈbɛndɪŋ ˈmoʊmənt/ noun | Bending moment [bükme momenti] tr: gelen katı mekaniği , bir eğilme momenti olan reaksiyon bir indüklenen yapı elemanının bir dış zaman kuvvet veya moment elemanı neden elemanına uygulanan bükme . eğilme momentlerine maruz kalan en yaygın veya en basit yapı elemanı kiriştir . en: in solid mechanics, a bending moment is a reaction induced in a structural element when an external force or moment is applied to the element causing the element to bend. the most common or simplest structural element subjected to bending moments is the beam.
Bending moment of beam [kirişin eğilme momenti] noun | Bending moment of beam [kirişin eğilme momenti] tr: belirli bir uzunluğa sahip bir ab kirişinin eğilme momentine maruz kaldığını varsayarsak m, kirişin üst lifi, yani nötr eksenin üzerindeyse, sıkışma halindeyse, buna pozitif eğilme momenti veya sarkma eğilme momenti denir. benzer şekilde, kirişin üst lifi, yani nötr eksenin üzerindeyse, gerginse, buna negatif eğilme momenti veya hogging eğilme momenti denir. en: assuming that a beam ab of a given length is subjected to bending moment m, if the upper fiber of the beam, i.e. above the neutral axis, is in compression, it is called positive bending moment or sagging bending moment. similarly, if the upper fiber of the beam, i.e. above the neutral axis, is in tension, it is called negative bending moment or hogging bending moment.
Bending radius [bükülme yarıçapı] /ˈbɛndɪŋ ˈreɪdiːəs/ noun | Bending radius [bükülme yarıçapı] tr: i̇ç eğrilikle ölçülen bükülme yayı, bir boruyu, levhayı, kabloyu veya hortumu bükmeden, çekmeden veya elden geçirmeden bükebilen minimum doğrultmadır. bükme yayı ne kadar küçükse, o kadar büyük olacaktır. en: bending arc, measured by internal curvature, is the minimum straightening that can bend a pipe, sheet, cable, or hose without bending, shrinking, or overhauling. the smaller the bending spring, the larger it will be.
Bending slab [bükme levha ] noun | Bending slab [bükme levha ] tr: üzerinde çerçevelerin ve yapısal elemanların büküldüğü ve oluşturulduğu büyük bir katı zemin oluşturmak üzere düzenlenmiş, "aşağıya inmek" için kare veya yuvarlak deliklere sahip ağır dökme demir bloklar. en: heavy cast-iron blocks with square or round holes for “dogging down” arranged to form a large solid floor on which frames and structural members are bent and formed.
Bending stress [eğilme dayanımı] /ˈbɛndɪŋ ˈstrɛs/ noun | Bending stress [eğilme dayanımı] tr: eğilme dayanımı en: longitudinal bending stress would occur if the ship were subjected to local loading at the fore end and after ends
Bending stresses [eğilme gerilmeleri] /ˈbɛndɪŋ ˈstrɛs/ noun | Bending stresses [eğilme gerilmeleri] tr: gövdeyi sağlamlaştırır ve suyun gövdeye yaptığı mukavemete karşı koyar. en: it strengthens the trunk and resists the strength of the water to the trunk.
Berthed passenger vessel, river service [yanaşmış yolcu gemisi, nehir servisi] noun | Berthed passenger vessel, river service [yanaşmış yolcu gemisi, nehir servisi] tr: bu notasyon, geçici demirleme amaçlı olmayan yolcu gemilerine verilir. en: this notation is assigned to passenger vessels not intended for temporary mooring
Bile [safra] /baɪl/ noun | Bile [safra] tr: bir teknede denge sağlamak için sintineye yerleştirilen ağırlık. en: the weight placed in the bilge to provide stability in a boat.
Bilge [i̇ç kısım ] /bɪldʒ/ noun | Bilge [i̇ç kısım ] tr: bir teknenin su altında kalan ıslak kısmının iç tarafıdır. en: the inside of the wet part of a boat that is submerged under water.
Bilge [sintine] /bɪldʒ/ noun | Bilge [sintine] tr: sintine en: the part of the underwater body of a ship between the flat of the bottom and the vertical topsides
Bilge blocks [sintine blokları ] noun | Bilge blocks [sintine blokları ] tr: i̇nşaat veya havuzlama sırasında destek için sintine altında kullanılan destek blokları. en: supporting blocks used under bilge for support during construction or drydocking.
Bilge board [sintine fars tahtası] noun | Bilge board [sintine fars tahtası] tr: bir sintine tahtası, bir yelkenli teknede kullanılan, bir salma tahtası ile bir leeboard arasındaki haçı andıran bir kaldırma folyosudur. bilgeboard'lar, teknenin merkez hattı ile yan taraflar arasına monte edilir ve neredeyse her zaman, yanal kaldırmayı en üst düzeye çıkarırken sürtünmeyi en aza indirgemek için bir açıyla monte edilen asimetrik folyolardır. en: decking tue is a lifting foil used on a sailing boat, resembling a cross between a keelboard and a leeboard. bilgeboard, is mounted between the side with the center line of the boat, and almost always, lateral asymmetric foils are mounted at an angle to minimize friction while maximizing lift.
Bilge bottom keel [sintine dip omurgası] noun | Bilge bottom keel [sintine dip omurgası] tr: bir sintine omurgası, bir geminin yuvarlanma eğilimini azaltmak için kullanılan bir deniz cihazıdır. en: a bilge keel is a nautical device used to reduce a ship's tendency to roll.
Bilge hopper [sintine hunisi] noun | Bilge hopper [sintine hunisi] tr: geleneksel bir dökme yük gemisi, kargo ambarlarında her iki alt kanatta da huni yapılarına sahiptir. kargo ambarının bu kısmına "sintine hunisi" denir. sintine hunisi yolundaki çift dipli tanklara genellikle "sintine hunisi tankı" denir. en: a conventional bulk carrier has hopper structures at both bottom wings in cargo holds. this part of the cargo hold is called the "bilge hopper". double bottom tanks in way of bilge hopper are often called "bilge hopper tank".
Bilge keel [yalpalık] noun | Bilge keel [yalpalık] tr: gemilerin, teknelerin yalpalamasını önlemek maksadıyla sintine dönümüne yakın dış kaplamaya dikey olarak konulmuş, baş ve kıç istikametinde uzayan kanat şeklindeki çıkıntılar. en: the directions of the elongated wings placed vertically on the outer covering close to the bilge acres for the purpose of rolling the ships and boats.
Bilge keels [sintine omurga] noun | Bilge keels [sintine omurga] tr: sintine omurgası, geminin yuvarlanma eğilimini azaltmak için kullanılan bir deniz aracıdır. omurga çiftlerinde sintine kullanılır. bir geminin her iki tarafında birden fazla sintine omurgası olabilir, ancak bu nadirdir. en: bilge keel is a watercraft used to reduce the tendency of the ship to roll. bilge is used in keel pairs. there may be more than one bilge keel on each side of a ship, but this is rare.
Bilge plate [sintine dönüm sacı] noun | Bilge plate [sintine dönüm sacı] tr: gemi yan bordası kaplaması ile dip kaplamasını birbirine bağlayan sintine dönüm braketlerinin formundaki kaplama saclarıdır en: it is the coating sheets in the form of bilge turning brackets that connect the ship side plate and the bottom lining.
Bilge plating [sintine kaplama] verb | Bilge plating [sintine kaplama] tr: bilge is a generally curved cover that transitions from a more or less horizontal lower crust to a more or less vertical side crust. en: sintine, az çok yatay bir alt kabuktan, az çok dikey bir yan kabuk'a geçiş yapan, genellikle kavisli bir örtüdür.
Bilge pump [sintine pompası] noun | Bilge pump [sintine pompası] tr: bir sintine pompası, hemen hemen her teknede bulunan önemli bir ekipman parçasıdır, ancak özellikle birçok yeni tekneci için, kendilerini şu temel soruyu sorarken bulabilirler: "sintine pompası nedir?" sintine pompasının işlevi, teknenin iç kısmının dibi olan sintinede biriken suyu çıkarmaktır. en: a bilge pump is a key piece of equipment found on just about any boat, but for many new boaters in particular, they may find themselves asking the basic question: "what is a bilge pump?" the function of the bilge pump is to remove water that collects in the bilge, which is the bottom of the inside of the hull.
Bilge suction [sintine emişleri] verb | Bilge suction [sintine emişleri] tr: geminin su basmasını önlemek için acil sintine emme veya sintine enjeksiyon valfi kullanılır. en: the emergency bilge suction or bilge injection valve is used to prevent flooding of the ship.
Bilge valve [sintine vanası] noun | Bilge valve [sintine vanası] tr: geminin su alması gibi bir acil durumda çalıştırılan acil sintine pompasının, makine dairesindeki sintineyi doğrudan emebilmesi için açılması gereken sintine vanası en: emergency bilge pump, which is operated in an emergency such as the ship's water intake, bilge valve that must be opened in order to directly suck the bilge in the engine room
Bilge well [sintine kuyusu ] noun | Bilge well [sintine kuyusu ] tr: sintine kuyuları , bir geminin makine dairesinde, ambarlarında oluşan sızıntı ve pisliklerin toplandığı kuyulardır. en: bilge wells, formed in a ship's engine room, warehouses wells where leaks and filth are collected.
Bimetallic connections [bimetalik bağlantılar] noun | Bimetallic connections [bimetalik bağlantılar] tr: furse bimetalik konektörler, yüksek iletkenliğe sahip bakır ve alüminyum arasında sürtünme kaynaklı bir bağlantıdan üretilir. çeşitli boyutlarda mevcut olan bu bimetalik konektörler, herhangi bir bimetalik korozyondan kaçınırken bakır ve alüminyum iletkenleri birbirine bağlamak için ideal araçlar sağlar. en: furse bimetallic connectors are manufactured from a friction welded joint between high conductivity copper and aluminium. available in a range of sizes, these bimetallic connectors provide the ideal means of interconnecting copper and aluminium conductors, whilst avoiding any bimetallic corrosion.
Bimetallic joints [bimetalik eklemler] noun | Bimetallic joints [bimetalik eklemler] tr: alüminyum ereksiyonların çelik bir teknenin üzerine yerleştirildiği durumlarda, bimetalik gövde üzerindeki düzenlemelerin detayları bağlantılar sunulmalıdır. en: details of the arrangements on the bimetallic hull where aluminum erections are placed on a steel hull links should be provided.
Bitts [baba] noun | Bitts [baba] tr: bitler, bir gemiye veya bir rıhtıma, iskeleye veya rıhtıma monte edilmiş çift dikey ahşap veya metal direklerdir. direkler, bağlama halatlarını, halatları, halatları veya halatları sabitlemek için kullanılır. en: bits are double vertical wooden or metal poles mounted on a ship or on a quay, wharf or quay. posts are used to secure mooring ropes, ropes, ropes or ropes.
Black out [karartma] /ˈblæk ˈaʊt/ verb | Black out [karartma] tr: geminin rüm elektrik sisteminin devre dışı kalıp acil sisteminin çalışmaması en: the entire electrical system of the ship is disabled and the emergency system does not work.
Bleed Valves [Tahliye Valfleri] | Bleed Valves [tahliye valfleri] tr: tahliye valfleri manuel olarak çalıştırılır ve özellikle bir alet veya sistemden sıvıları veya gazları tahliye etmek için kullanılır. en: bleed valves are manually operated and used specifically for bleeding liquids or gases out of an instrument or system.
Blind flange [kör flanş] /ˈblaɪnd ˈflænʤ/ noun | Blind flange [kör flanş] tr: kör flanş, temel olarak bir göbeği veya delikli bir merkezi olmayan bir flanştır. kör flanşlar, bir flanşın yüz kalınlığına, eşleşen bir yüz tipine ve benzer cıvatalama düzenine sahiptir. kör flanşlar, bir basınçlı kaptaki bir meme açıklığını kapatmak için de kullanılabilir. en: the blind flange is basically a flange that does not have a hub or a bored center. blind flanges have the face thickness of a flange, a matching face type, and similar bolting pattern. blind flanges can also be used to seal a nozzle opening on a pressure vessel.
Block coefficient [blok katsayısı] /ˈblɑːk ˌkoʊəˈfɪʃənt/ noun | Block coefficient [blok katsayısı] tr: geminin su altı hacminin, aynı toplam uzunluk, genişlik ve derinliğe sahip dikdörtgen bir bloğun hacmine oranı en: the ratio of the underwater volume of ship to the volume of a rectangular block having the same overall length, breadth and depth.
Block joints [eklemleri bloke etmek] verb | Block joints [eklemleri bloke etmek] tr: yalıtımlı ray bağlantısı olarak da bilinir. bir rayın bitişik bir raydan elektriksel olarak yalıtıldığı bir ray bağlantısı. en: also known as an insulated rail joint. a rail joint in which one rail is electrically insulated from an abutting rail.
Board [borda] /bɔːd/ noun | Board [borda] tr: geminin dış yanlarının su yüzünde kalan bölümü. en: the part of the ship's outer sides that remains above the water.
Boat Deck [Filika Güvertesi] /bōt dek/ noun | Boat Deck [Filika Güvertesi] tr: filikaların veya serenlerin konulması amacıyla kullanılan güverte üzerinde yer işgal etmemeleri için güverteyle birleştirilen punteller üzerine yapılan ve alabandalara yakın olan güvertedir. en: it is the deck that is built on the points that are joined to the deck so that they do not occupy space on the deck used for the purpose of placing lifeboats or serenades, and is close to the alabanda.
Boiler Bearers [Kazan Taşıyıcıları] /ˈboilər ˈberərs/ noun | Boiler Bearers [Kazan Taşıyıcıları] tr: isim gemi yapımında, motorlar veya kazanlar için bir geminin iç kısmındaki bir destek veya temel: genellikle çoğul olarak: motor taşıyıcıları, kazan taşıyıcıları gibi. isim daha önce iş yerlerinden kuyuya ve birçok durumda merdivenleri yüzeye kadar sepetlerde kömür taşıyan bir kişi, genellikle bir kadın veya kız. en: noun in shipbuilding, a support or foundation in the interior of a vessel for engines or boilers: usually in the plural: as, engine-bearers, boiler-bearers. noun a person, usually a woman or girl, who formerly carried coal in baskets from the workings to the shaft, and in many cases up the ladders to the surface.
Boilers [kazanlar] /ˈbɔɪ.lər/ noun | Boilers [kazanlar] tr: ana tahrik veya yardımcı makineler için buhar üretmek için kullanılan bir cihaz. bir kazan, genel olarak, ısı uygulanan herhangi bir kapalı sıvı içeren kaptır. suyu buhara dönüştürdüğü için buhar jeneratörü olarak da adlandırılır. en: an apparatus used to produce steam, either for the main propulsion or for auxiliary machinery. a boiler is, in general, any closed liquid-containing vessel to which heat is applied. it is also called steam generator as it transforms water into steam.
Bollard [Baba] /ˈbälərd/ noun | Bollard [Baba] tr: Halat volta etmek için ağaç veya metalden yapılmış silindirik biçimde güverte veya rıhtıma bağlanmış bir eleman en: An element that is connected to the deck or berth in a cylindrical form made of wood or metal to make a rope volt
Bomb ketch [bumbarta] /ˈbɔːm ˈkɛʧ/ noun | Bomb ketch [bumbarta] tr: ayna kıçlı ve sübye donanımı olan küçük yelkenli tekne. en: small sailboat with mirror stern and embellishment boat.
Booklet [kitap] /ˈbʊk.lət/ noun | Booklet [kitap] tr: gemi bilgilerinin yazılı olduğu kitap. en: a book that contains ships informations
Boom [bumba] /buːm/ noun | Boom [bumba] tr: ticaret gemilerinde yük alıp verme işlerimde kullanılan ve ucuna palanga takılabilen dikmeler en: in my trades on trade ships props that are used and that can be fitted with a pulley
Boottop [faça] noun | Boottop [faça] tr: geminin boş su hattı ile yüklü su hattı arasında kalan borda yüzeyi en: the part of a ship's hull between the light line and the load water line
Boottoping [faça] noun | Boottoping [faça] tr: geminin yüklü su hattı ile boş su hattı arasındaki kısma denir. en: the part between the loaded waterline of the ship and the empty waterline is called
Boroscopic [boroskopik] noun | Boroscopic [boroskopik] tr: uygulanabilir olduğunda, dökme reçine tahrik transformatörlerinin alçak gerilim ve yüksek gerilim sargıları boroskopik muayeneye tabi tutulacak en: where practicable, the low voltage and high voltage windings of cast resin propulsion transformers are to be subjected to boroscopic inspection
Bottom [alt kısım] /ˈbɒt.əm/ noun | Bottom [alt kısım] tr: gemi gövdesinin su altında kalan kısmı en: the part of a ship's hull lying below the water
Bottom floors [alt katlar] noun | Bottom floors [alt katlar] tr: dip kaplamanın yapıldığı koylarda 3 kat ölçülmüş, her iki uçta ölçümler ile ve orta en: 3 floors in bays where bottom plating measured, with measurements at both ends and middle
Bottom girders [alt kirişler] noun | Bottom girders [alt kirişler] tr: sintine, az çok yatay bir alt kabuktan, az çok dikey bir yan kabuk'a geçiş yapan, genellikle kavisli bir örtüdür. en: bilge is a generally curved cover that transitions from a more or less horizontal lower crust to a more or less vertical side crust.
Bottom girders and brackets [alt kirişler ve braketler] noun | Bottom girders and brackets [alt kirişler ve braketler] tr: baş ve kıç enine perdede, braket ayak parmakları ve tankların ortasında en: at fore and aft transverse bulkhead, bracket toes and in centre of tanks
Bottom of the vessel [kari̇na] noun | Bottom of the vessel [kari̇na] tr: bir teknenin su altında kalan ıslak kısmı en: wet part of a boat that is underwater
Bottom plate [dip kaplama] /ˈbɑːtəm ˈpleɪt/ noun | Bottom plate [dip kaplama] tr: geminin en dış kısmındaki saç kaplama. en: hair covering on the outermost part of the ship
Bottom shell [alt kabuk] noun | Bottom shell [alt kabuk] tr: omurga levhası da dahil olmak üzere kabuklu zarfın ağırlıklı olarak düz alt kısmını oluşturan kabuklu kaplama. en: the shell envelope plating forming the predominantly flat bottom portion of the shell envelope including the keel plate.
Bottom shell plating [en dış gövde ] noun | Bottom shell plating [en dış gövde ] tr: çelik veya alüminyum bir gemi veya teknenin gövdesindeki en dış yapıdır en: steel or aluminum is the most external structure in the hull of a ship or boat
Bottom supported compliant [alttan desteklenen platform] noun | Bottom supported compliant [alttan desteklenen platform] tr: deniz dibine bağlı ve kısmen hareket edebilen platform en: platform attached to the seabed and partially movable
Boundary conditions [sınır şartları] /ˈbaʊndriː kənˈdɪʃənz/ noun | Boundary conditions [sınır şartları] tr: matematikte sınır değer problemleri, sınır koşulları ile verilen diferansiyel denklemlerdir. bir sınır değer probleminin çözümü, verilen diferansiyel denklemin uygun sınır koşullarına uyum sağlayan çözümüdür. sınır değer problemlerine fizik ve mühendislikte sıkça karşılaşılır. en: boundary value problems in mathematics are differential equations with boundary conditions. the solution of a boundary value problem is the solution of the given differential equation that conforms to the appropriate boundary conditions. boundary value problems are frequently encountered in physics and engineering.
Bounding angle [bağlama açısı ] noun | Bounding angle [bağlama açısı ] tr: i̇ki çelik levhanın birleştiği yerde takviye için kullanılan çelik açı. en: a steel angle used for reinforcement at the junction of two steel plates.
Bow [pruva] /baʊ/ verb | Bow [pruva] tr: gemi önü en: ship front
Bow framing [bir geminin baş tarafta kesişim noktası] noun | Bow framing [bir geminin baş tarafta kesişim noktası] tr: bir geminin baş tarafta kesişim noktası en: the bow frame forming the apex of the intersection of the forward sides of a ship..
Bow thruster [pruva pervanesi] /ˈbaʊ ˈθrʌstɜr/ noun | Bow thruster [pruva pervanesi] tr: geminin manevra kabiliyetini artıran pervane en: propeller, which increases the maneuverability of the ship
Bow thruster room [baş pervane odasi] noun | Bow thruster room [baş pervane odasi] tr: baş pervanenin bulunduğu bölümdür ve su geçmez yapıda olup pervane bir silindir bölme içerisindedir. en: it is the section where the bow propeller is located and it is waterproof and the propeller is in a cylindrical chamber.
Bow trusher [itici baş pervane ] /ˈbaʊ ˈθrʌstɜr/ noun | Bow trusher [itici baş pervane ] tr: gemi baş pervanesi en: a propulsion device located at the bow that provides lateral (port and starboard) thrust, making the vessel more maneuverable
Bow, shoulder [baş omuzluk ] noun | Bow, shoulder [baş omuzluk ] tr: borda kaplamalarının baş bodoslamaya doğru eğilmeye başladığı nokta ile bodoslama arasında kalan kısım. en: the part between the point where the side linings are left to bend towards the stem and the stem.
Bowed [başli gemi̇ ] /bəʊd/ adj | Bowed [başli gemi̇ ] tr: başı kıça nazaran daha fazla su çeken, başı daha fazla batık olan gemi en: the head, which draws more water than the stern, has more head sunken ship
Bower [bower] /ˈbaʊ.ər/ noun | Bower [bower] tr: bir gemide kullanılan ana demirler. en: the main irons used on a ship.
Bow-shoulder [baş omuzluk] noun | Bow-shoulder [baş omuzluk] tr: gemi paraledevam ettiği kısımlara denir gövdesinin kıçta ve başta daralarak en: the ship's parallel hull narrows at the stern and forward. the parts in which it continues are called
Boxed end [ayna kıç] noun | Boxed end [ayna kıç] tr: the end of a barge that is squared for the full depth and width of the hull. en: the end of a barge that is squared for the full depth and width of the hull.
Boxtime [kiralama sözleşmesi] noun | Boxtime [kiralama sözleşmesi] tr: konteyner gemilerinin kiralamasında kullanılan bimco onaylı ve süreli kiralama sözleşmesidir. en: it is a bimco approved and term lease agreement used for the leasing of container ships.
Brac [braket] | Brac [braket] tr: destek elemanı en: support personnel
Brackets [braket] /ˈbræk.ɪt/ noun | Brackets [braket] tr: braketler, geminin double bottom bölümünden üst yapısına kadar hemen hemen her bölgesinde kullanılan destek elemanlarıdır. kemere, puntel, posta, tülani, stifner, stringer gibi elemanların birbirleriyle ve borda sacı, tank top sacı, perde vb. elemanlarla bağlantılarında kullanılır. en: brackets are support elements used in almost every part of the ship, from the double bottom section to the superstructure. elements such as belt, puntel, post, tulani, stifner, stringer are connected with each other and with broadside sheet, tank top sheet, curtain, etc. it is used in connection with the elements.
Breadth [genişlik] /bredθ/ /bretθ/ noun | Breadth [genişlik] tr: gemi ortasında alınan enine kesitin (orta kesit) veya en geniş kesitin bordadan bordaya uzunluğudur en: it is the side-by-side length of the cross section (mid section) or the widest section taken amidships
Breadth of waterline [su hattı genişliği] noun | Breadth of waterline [su hattı genişliği] tr: geminin yüzdüğü su hattında ve en geniş kesidinde sancak ve iskele bordalar arasındaki yatay uzaklıktır en: at the waterline where the ship is floating and is the horizontal distance between the starboard and port sides in its wide section
Breakdown of components test [bileşenlerin dağılımı testi] noun | Breakdown of components test [bileşenlerin dağılımı testi] tr: devre analizi ile tanımlanan bileşenler, termal veya elektriksel arızalara neden olabilir. en: components identified by circuit analysis can cause thermal or electrical failures.
Breakwater [dalgakıran] /ˈbreɪkˌwɔː.tər/ noun | Breakwater [dalgakıran] tr: dalgakıran: deniz akıntılarının etkisinden korumak için dalgaların ve akıntıların etkili olabileceği alanların deniz tarafına yapılan duvarlardır. en: they are walls made on the sea side of areas where waves and currents can be effective to protect them from the influence of sea currents.
Breasthooks [göğüs kancaları] noun | Breasthooks [göğüs kancaları] tr: v-biçimli bir kereste veya levha, gemi kalaslarını veya karşılıklı yan kirişleri, aynı zamanda kıçta da geçtikleri yerde: kıçta benzer bir bağlantı parçası. - koltuk değneği de denir. en: a v-shaped timber or plate connecting ship timbers or stringers of opposite sides where they run into the stem also : a similar connecting piece at the stern. — called also crutch.
Brenda [branda] /ˈbrɛndə/ noun | Brenda [branda] tr: eskiden yelkenlerde kullanılan bir kumaş türü. en: a kind of fabric that used to be used for sails.
Bridge [köprü] /brɪdʒ/ noun | Bridge [köprü] tr: köprü, geminin komuta edilebileceği bir gemideki bir oda veya platformdur. bir gemi seyir halindeyken, genellikle gözcülük yapan yetenekli bir denizci tarafından desteklenen köprüde görevli bir zabit vardır. kritik manevralar sırasında kaptan köprüde olacak ve genellikle bir görevli zabit, direksiyonda yetenekli bir denizci ve bazen gerekirse bir pilot tarafından desteklenecektir. en: a bridge is a room or platform on a ship from which the ship can be commanded. when a ship is underway, there is an officer on duty on the bridge assisted by a skilled sailor who usually acts as a lookout. during critical maneuvers the captain will be on the bridge and will usually be assisted by a duty officer, a skilled sailor at the wheel and sometimes a pilot if necessary.
Bridge base [köprü tabanı] /ˈbrɪʤ ˈbeɪs/ noun | Bridge base [köprü tabanı] tr: köprü üstü, geminin idare ve idaresinin yapıldığı yerdir. navigasyon, iletişim ekipmanının bulunduğu üst yapının tepesinde bulunur. en: the bridge is the place where the ship's management and administration is done. the navigation is located at the top of the superstructure, where the communication equipment is located.
Bridge cranes [köprü vinçleri] /ˈbrɪʤ ˈkreɪnz/ noun | Bridge cranes [köprü vinçleri] tr: bir kirişin veya köprünün kaldırma aparatını taşıdığı bir vinç en: a crane in which a beam or bridge carries the hoisting apparatus
Bridgewings [köprü kanadı] /ˈbrɪʤ ˈwɪŋ/ noun | Bridgewings [köprü kanadı] tr: bir geminin köprüsünün sonu en: he end of the bridge of a ship
Bridle [gem] /ˈbraɪ.dəl/ noun | Bridle [gem] tr: yedekleme halatının bağlı olduğu, yedekte çekilen bir tekneye bağlanan v şeklinde bir zincir, tel veya halat. en: a v-shaped chain, wire, or rope attached to a vessel being towed to which the towline is connected.
Bright methal [parlak metal] noun | Bright methal [parlak metal] tr: tarihsel olarak "parlak iş" olarak da bilinen parlak iş, bir teknenin açıkta kalan ve vernikli ahşap veya metal işini ifade eder. metal genellikle cilalı tutulan pirinç veya bronz veya daha az bakım gerektiren paslanmaz çeliktir. en: brightwork also known historically as "bright work" refers to the exposed and varnished wood or metal work of a boat. the metal is usually brass or bronze that is kept polished, or stainless steel, which requires less maintenance.
Brinell hardness test [brinell sertlik ölçme yöntemi] noun | Brinell hardness test [brinell sertlik ölçme yöntemi] tr: brinell sertlik ölçme yöntemi; kaynak teknolojisinde en çok kullanılan ve en eski yöntemlerden biridir. i̇smi i̇sveçli mühendis brinell 'den gelmektedir. standart ölçülerdeki bilye, yaklaşık 3 ton kuvvetle ve standart kabul edilen 30 saniye süre ile malzeme yüzeyine bastırılarak, yüzeyde oluşan çukurun çapı ölçülür en: brinell hardness measurement method; it is one of the most used and oldest methods in welding technology. its name derives from the swedish engineer brinell. the diameter of the pit formed on the surface is measured by pressing the ball in standard sizes on the material surface with a force of approximately 3 tons and for 30 seconds, which is accepted as standard.
Broadside [alabanda] /ˈbrɔːd.saɪd/ noun | Broadside [alabanda] tr: gemilerin borda kaplamalarının gemi içindeki yüzü, yan duvarların iç yüzü. en: the face of the boarding boards of the ships, the interior of the side walls.
Bsr load cases [bsr yük durumları] noun | Bsr load cases [bsr yük durumları] tr: aşağı doğru yuvarlanma hareketini en aza indiren ve en üst düzeye çıkaran kiriş deniz edw'leri ve iskele tarafından sırasıyla dalgalar ile iskele tarafında yukarı en: beam sea edws that minimise and maximise the roll motion downward and upward on the port side respectively with waves from the port side
Buckling [Burkulma] /bəkling/ noun | Buckling [Burkulma] tr: yapı mühendisliğinde burkulma, bir kolonun basınç altında eğilmesi veya bir levhanın kesme altında buruşması gibi, yük altında yapısal bir bileşenin şeklindeki ani bir değişikliktir. en: in structural engineering, buckling is a sudden change in the shape of a structural component under load, such as when a column bends under pressure or a plate crumples under shear.
Buckling panel [burkulma paneli] noun | Buckling panel [burkulma paneli] tr: genel veya genel burkulma olarak da adlandırılan panel burkulması, tipik olarak düzlem içi yükler nedeniyle panelin eğilme çatallanmasını tanımlar. çatallaşmaya eşlik eden büyük yer değiştirmeler tipik olarak çökmeye yol açar. en: panel buckling, also referred to global or overall buckling, typically describes a flexural bifurcation of the panel due to in-plane loads. the large displacements that accompany the bifurcation typically leads to collapse.
Buckling strenght [burkulma mukavemeti] noun | Buckling strenght [burkulma mukavemeti] tr: burkulma mukavemeti en: the sudden change in shape (deformation) of a structural component under load
Buckling utilization factor /ˈbʌk.ə ˌjuː.tɪ.laɪˈzeɪ.ʃənˈfæk.tər/ noun [burkulma kullanım faktörü] | Buckling utilization factor [burkulma kullanım faktörü] tr: yapısal elemanın burkulma kullanım faktörü, en yüksek kullanım faktörüne eşittir farklı burkulma modları için elde edilmiştir. en: the buckling utilization factor of the structural member is equal to the highest utilization factor. obtained for different buckling modes.
Build /bɪld/ verb [i̇nşa etmek] | Build [i̇nşa etmek] tr: i̇nşa etmek, inşa etmek ve dikmek, bir yapı yapmak demektir. yapı, bir şey oluşturmak için birkaç parçayı veya malzemeyi bir araya getirmek için kullanılır. i̇şçiler evi inşa ediyor. yapı, bir şeyin tasarımı ve parçalarını bir araya getirme süreci için kullanılır. en: to build means to construct and erect, to make a structure. structure is used to put together several parts or materials to form something. workers are building the house. structure is used for the design of something and the process of putting its parts together.
Building slip /ˈbɪl.dɪŋ slɪp/ noun [gemi kızağı ] | Building slip [gemi kızağı ] tr: tersanede, üzerinde gemilerin inşa edildiği, denize doğru uzanan, meyilli betonarme kızak en: the inclined structure on which a vessel is built.
Building tolerances [İnşa töleransı] noun | Building tolerances [İnşa töleransı] tr: Yapı toleransları, belirtilen veya tasarlanan değerlerden izin verilen sapma olarak tanımlanabilir. birincisi, ürün veya hizmetin hem "alıcısı" (bina sahibi) hem de "satıcısı" (inşaat müteahhidi) için bir güvence görevi görürler. en: Construction tolerances can be defined as the allowable deviation from specified or designed values. first, they act as an assurance to both the "buyer" (building owner) and "seller" (building contractor) of the product or service.
Bulb /bʌlb/ noun [yumrubaş] | Bulb [yumrubaş] tr: teknenin başında, baş bodoslamanın alt tarafında geminin yüklü halde su kesimi düzeyi ile omurga arasında ileri doğru, soğan ya da yumru biçiminde bir çıkıntı oluşturur. en: at the head of the boat, on the underside of the bow stern, it forms a forward, bulbous or nodular protrusion between the level of the ship's loaded waterline and the keel.
Bulb plate /bʌlb pleɪt/ noun [ampul plakası] | Bulb plate [ampul plakası] tr: bir kenarda kalınlaştırma ile güçlendirilmiş yapısal bir metal plak en: a structural metal plate reinforced by a thickening on one edge
Bulbous bow /ˈbʌl.bəs baʊ/ adj [yay şeklindeki yapı ] | Bulbous bow [yay şeklindeki yapı ] tr: teknenin başında, baş bodoslamanın alt tarafında geminin yüklü halde su kesimi düzeyi ile omurga arasında ileri doğru, soğan ya da yumru biçiminde bir çıkıntı oluşturur. en: at the beginning of the boat, at the bottom of the head gap, the ship is loaded, forward between the water cut level and the spine, creates a protrusion in the form of onions or tubers.
Bulk /bʌlk/ noun [paketlenemeyen yük] | Bulk [paketlenemeyen yük] tr: paketlenemeyen yük en: not divided into parts or packaged in separate units
Bulk cargo hold /bʌlkˈkɑː.ɡəʊ həʊld/ noun [toplu kargo ambarı] | Bulk cargo hold [toplu kargo ambarı] tr: katı veya sıvı dökme yüklerin tanımlayıcı özelliği, katı dökme halinde (kömür, tahıl, cevher vb.) en: solid or liquid bulk cargoes' defining feature is goods carried 'unpackaged' in large quantities which can be in particulate or granular form in the case of solid bulk(such as coal, grains, ore etc.)
Bulk carriers /bʌlkˈkær.i.ər/ noun [dökme yük gemileri] | Bulk carriers [dökme yük gemileri] tr: paketlenmeyen maden cevheri, hurda metal, hububat gibi dökme halde bulunan kuru yükleri taşıyabilen gemilerdir. dökmeci, bulker, bulk carrier gibi isimlendirmelerle de karşılaşılabilir. en: they are ships that can transport dry cargoes in bulk such as unpackaged ore, scrap metal, and grain. names such as caster, bulker, bulk carrier can also be encountered.
Bulkhead /ˈbʌlk.hed/ noun [duvar] | Bulkhead [duvar] tr: bir gemi gövdesinin içinde yer alan dikey duvardır en: vertical wall inside a ship's hull
Bulkhead door /ˈbʌlk.hed dɔːr/noun [su geçmez kapı ] | Bulkhead door [su geçmez kapı ] tr: su geçmez kapı en: vertically designed watertight divisions/walls within the ship's
Bulkhead plating /ˈbʌlk.hed ˈpleɪ.tɪŋ/ noun [bölme kaplama] | Bulkhead plating [bölme kaplama] tr: temel aldığı araştırmalarda, bazıları membran gerilmelerinin ve plastik davranışın etkilerini içeren çok sayıda teorik çözüm kullanılmıştır. bunlar, klas kuruluşlarının gereksinimleriyle ve tatmin edici hizmet deneyimini temsil eden diğer verilerle ilgiliydi. sonuçlar, esneklik teorisine dayalı basit yarı deneysel formülasyonlar olarak ifade edilmiştir. en: in the investigations on which it is based, numerous theoretical solutions were used, some of which included the effects of membrane stresses and plastic behavior. these were related to the requirements of classification societies and other data representative of satisfactory service experience. the results are expressed as simple semiempirical formulations based on elasticity theory.
Bulwark /ˈbʊl.wək/noun [ parampet ] | Bulwark [ parampet ] tr: parampet en: it is defined as boundary designed on the ship's side to prevent passengers and crew from falling to sea
Bulwark construction /ˈbʊl.wək kənˈstrʌk.ʃən/ noun [siper inşaatı] | Bulwark construction [siper inşaatı] tr: levha korkuluklar, güçlü bir ray bölümü ile takviye edilecek ve güverteden desteklerle desteklenecektir. bunların aralığı ön dikeyden 0,07l'nin ilerisinde kalır, tip 'a', tip 'b-60' ve tip 'b-100' üzerinde 1,2 m'den fazla olmayacaktır. gemiler ve diğer tiplerde 1,83 m'den fazla olmayan. en: the slab railings will be reinforced with a strong rail section and supported by braces from the deck. their range it stays beyond 0.07l from the front vertical, not more than 1.2m on type 'a', type 'b-60' and type 'b-100'. not more than 1.83 m in ships and other types.
Bulwark plating /ˈbʊl.wək ˈpleɪ.tɪŋ/ noun [siper sacı] | Bulwark plating [siper sacı] tr: bir geminin gövde kaplamasının üzerine çıkıntı yapan ve siper görevi gören hafif kaplama en: the light plating that projects above the hull plating of a ship and serves as a bulwark
Bulwarks /ˈbʊl.wək/ noun [siper] | Bulwarks [siper] tr: gemi güvertesinin üstünde çeşitli yerlere yapılan parapet veya punteller üstüne koyulan ağaç kısım, küpeçte. en: the wooden part placed on the parapet or pillars made in various places above the ship's deck, the earring.
Bum boat /bʌm bəʊt/ noun [küçük tekne] | Bum boat [küçük tekne] tr: liman ve kıyılarda satış yapan tekne. en: boat selling in ports and shores.
Bunker tank /ˈbʌŋ.kər tæŋk/ noun [bunker tankı] | Bunker tank [bunker tankı] tr: bunker" gemilerin kömürle çalıştığı dönemden kalma ve halen kullanılmakta olan bir terim. eski anlamının kömürlerin saklandığı ambar olması nedeniyle günümüzde gemi yakıtları bunker, yakıt ikmali de bunkering olarak adlandırılıyor. en: "bunker" is a term that dates back to the period when ships worked with coal and is still in use. today, ship fuels are called bunkers and fuel supply is called bunkering, since its old meaning is a warehouse where coals are stored.
Bunkering /ˈbʌŋ.kər/ noun [yakıt i̇kmali] | Bunkering [yakıt i̇kmali] tr: bir yakıt ikmali operasyonu, bir gemiye ve gemiden petrol, çamur veya kargo transferi için bir prosedürdür. en: a bunkering operation is a procedure for transferring oil, sludge, or cargo to and from a ship.
Buoy /bɔɪ/ noun [şamandıra] | Buoy [şamandıra] tr: şamandıra, su üzerinde batmadan duran ve farklı amaçlarla kullanılan araçtır. çapa aracılığıyla sabitlenen ya da akıntılara göre serbest olarak dolaşabilen türleri vardır. seyir yardımı, kurtarma, dalma, askeriye gibi alanlarda kullanılır. en: a float is a vehicle that stands on the water without sinking and is used for different purposes. there are types that are fixed via anchors or that can move freely according to currents. it is used in areas such as navigational assistance, rescue, diving, military.
Butt joints /bʌt dʒɔɪnt/ noun [popo eklemleri] | Butt joints [popo eklemleri] tr: alınan iki parça olarak gelen bir tekniktir. "alt eklem" adı, bir araya getirilme şeklinden gelir. en: it is a technique that comes as two pieces taken. the name "bottom joint" comes from the way it was put together.
Butt weld /bʌt weld/ noun [alın kaynağı] | Butt weld [alın kaynağı] tr: alın kaynağı, iki parça metalin üst üste binmeden uç uca yerleştirilip daha sonra bağlantı boyunca kaynak yapılmasıdır. önemli olarak, bir alın bağlantıda, birleştirilen iş parçalarının yüzeyleri aynı düzlemdedir ve kaynak metali yüzeylerin düzlemleri içinde kalır. en: butt welding is when two pieces of metal are placed end-to-end without overlapping and then welded across the joint. importantly, in a butt joint, the surfaces of the workpieces being joined are in the same plane and the weld metal remains within the planes of the surfaces.
Butterworth /ˈbʌt.ərwɜːθ/ noun [ham petrol ile yıkama] | Butterworth [ham petrol ile yıkama] tr: bir kargo tankını, patentli bir döner ağızlıktan püskürtülen sıcak su veya kimyasallar aracılığıyla gazdan arındırmak veya temizlemek için kullanılan bir yıkama işlemi. en: a washing process used to gas free or clean a cargo tank, by means of hot water or chemicals, sprayed through a patented rotating nozzle.
Buttocks /ˈbʌt.ək/ noun [batok eğrisi ] | Buttocks [batok eğrisi ] tr: kaide hatıına dik ve geminin enine yönde orta simetri düzleminden bordasına doğru eşit aralıkla kesilmesi sonucu bu kesme düzlemine değen eğrilere denir en: a curve indicating the shape of an airfoil or nautical equivalent in a vertical plane parallel to the longitudinal axis of the craft or vessel
Cabin /ˈkæb.ɪn/ noun [kamara] | Cabin [kamara] tr: a compartment below deck on a boat used for living accommodations en: yolcu ve personelin kalması için ayrılan gemi bölmesi
Cable locker /ˈkeɪ.bəl ˈlɒk.ər/ noun [zincirlik] | Cable locker [zincirlik] tr: zincirlik: gemi zincirinin depo edildiği, baş çatışma perdesinin ön tarafına yerleştirilmiş olan bölme. zincirlikler, zincirin yüksek ağırlığı nedeni ile geminin dip bölmelerine konulurlar en: shackle: the compartment where the ship's chain is stored, located in front of the main skirmish screen. shackles are placed in the bottom compartments of the ship due to the high weight of the chain
Calibration and maintenance of equipment /ˌkæl.ɪˈbreɪ.ʃən ænd ˈmeɪn.tən.əns əv ɪˈkwɪp.mənt/ abbr [ekipman kalibrasyonu ve bakımı] | Calibration and maintenance of equipment [ekipman kalibrasyonu ve bakımı] tr: üretim ve denetim ekipmanı, prosedürlerin ve işçilik ve muayene kriterleri gerekli hassasiyet ve kalitede gerçekleştirilebilmektedir. mevcut olduğunda, üreticilerin kalibrasyonları kullanılacaktır. en: production and inspection equipment is to be calibrated and maintained to ensure the procedures and criteria for workmanship and inspection can be carried out with the necessary precision and quality. whenever available, the manufacturers’ calibrations are to be used.
Calibration gas /ˌkæl.ɪˈbreɪ.ʃən ɡæs/ noun [kalibrasyon gazları] | Calibration gas [kalibrasyon gazları] tr: kalibrasyon gazları, referans aracı olarak kullanılan ve gaz analizörleri veya dedektörler gibi analitik cihazların kalibrasyonunda karşılaştırmalı bir standart görevi gören gaz karışımlarıdır. en: calibration gases are gas mixtures that are used as a referencing tool, acting as a comparative standard in the calibration of analytical instruments, such as gas analyzers or detectors.
Calibretion /ˌkæl.ɪˈbreɪ.ʃən/ noun [kalibrasyon] | Calibretion [kalibrasyon] tr: kalibrasyon, bir aletin veya ekipmanın belirli bir spesifikasyonu karşılayacak şekilde ayarlanması anlamına gelir. değeri önceden tanımlanmış bir standart değerle karşılaştıran kalibrasyon, bir ölçüm cihazının doğruluğu. kalibrasyon, aletin standartla uyumlu hale getirilmesi için ayarlanmasını da içerebilir. en: calibration means adjusting an instrument, or piece of equipment to meet a defined specification. calibration comparing the value to a predefined standard value, the accuracy of a measuring instrument. calibration may also include the adjustment of the instrument to bring it into alignment with the standard.
Camber /ˈkæm.bər/ noun [sehim] | Camber [sehim] tr: basit eğilme etkisi altındaki bir yapı elemanının eğilme göstermeden önceki çubuk ekseni durumu ile elastik eğri durumu arasındaki deformasyon miktarıdır. anılan kuvvet altında yapı elemanın yaptığı deplasman ‘sehim’ olarak anılır. en: v
Cap /kæp/ noun [şapka] | Cap [şapka] tr: direklerin üst uçlarına takılan yuvarlak masa. en: round table fitted to the upper ends of the poles.
Capacitor discharge /kəˈpæs.ɪ.tər discharge/ noun [kapasitör deşarjı] | Capacitor discharge [kapasitör deşarjı] tr: bir kapasitörün boşaltılması, kapasitör içinde depolanan yükün serbest bırakılması anlamına gelir. bir kondansatörün boşaldığı bir örnek üzerinden gidelim. yüklü bir kapasitans c farad kapasitörünü r ohm dirençli bir dirençle seri olarak bağlarız. en: discharging a capacitor means releasing the charge stored within the capacitor. let's go over an example where a capacitor is discharged. we connect a charged capacitor of capacitance c farad in series with a resistor of resistance r ohms.
Capacity plan /kəˈpæs.ə.ti plæn/ noun [kapasite planı ] | Capacity plan [kapasite planı ] tr: gemide bulunması gereken kişi sayısını gösteren plan en: plan showing the number of people who should be on the ship
Capsized /kæpˈsaɪz/ verb [alabora] | Capsized [alabora] tr: teknenin alt üst olması en: overturning of the boat
Capstan /ˈkæp.stən/ noun [irgat] | Capstan [irgat] tr: elle veya makineyle çalıştırılan dikey mil, monte edilmiş tambur, döner ve sarma yoluyla hatları çeker. en: a hand or machine-powered vertical spindle, mounted drum that rotates and pulls lines by winding.
Carbon-manganese steels /ˈkɑː.bən-ˈmæŋ.ɡə.niːz stiːl/ noun [karbon-manganez çelikleri] | Carbon-manganese steels [karbon-manganez çelikleri] tr: karbon çeliklerindeki manganez içeriği, genellikle sertleşme derinliğini arttırmak ve mukavemet ve tokluğu geliştirmek için arttırılır. %1.2'den fazla ila yaklaşık %1.8 manganez içeren karbon çeliklerine karbon-manganez çelikleri denir. en: the manganese content in carbon steels is often increased to increase the depth of hardening and improve strength and toughness. carbon steels containing more than 1.2% to about 1.8% manganese are called carbon-manganese steels.
Cardan shafts [kardan milleri] | Cardan shafts [kardan milleri] tr: bir veya her iki ucunda bir kardan mafsalı olan ve bağlı olduğu başka bir mil veya millere göre değişen açısal ilişkilerde serbestçe dönmesini sağlayan mil. en: a shaft that has a universal joint at one or both ends enabling it to rotate freely when in varying angular relation to another shaft or shafts to which it is joined.
Cargo ballast /ˈkɑː.ɡəʊ ˈbæl.əst/ noun [kargo balast] | Cargo ballast [kargo balast] tr: gemiler yük alma ve tahliye etme zamanlarında balast operasyonları yapmaktadır. en: ships carry out ballast operations during loading and unloading times.
Cargo containment /ˈkɑː.ɡəʊ kənˈteɪn.mənt/ noun [kargo muhafazası] | Cargo containment [kargo muhafazası] tr: bir kargo muhafaza sistemi, bir birincil ve ikincil bariyer, ilgili yalıtım ve herhangi bir araya giren boşluklar ve bu elemanların desteklenmesi için gerekli olan bitişik yapı dahil olmak üzere kargonun muhafazası için düzenleme anlamına gelir. en: a cargo containment system means the arrangement for containment of the cargo including a primary and secondary barrier, associated insulation and any intervening spaces, and adjacent structure that is necessary for the support of these elements.
Cargo containment system /ˈkɑː.ɡəʊ kənˈteɪn.məntˈsɪs.təm/ noun [kargo muhafaza sistemi] | Cargo containment system [kargo muhafaza sistemi] tr: kargo muhafaza sistemi, birincil ve ikincil bariyer, ilgili izolasyon ve herhangi bir araya giren boşluklar ve bu elemanların desteklenmesi için gerekli olan bitişik yapı dahil olmak üzere kargonun muhafazası için düzenleme anlamına gelir. kargo tankları, akaryakıt, balast ve diğer tanklar ve boş alanlar. en: cargo containment system means the arrangement for containment of the cargo including a primary and secondary barrier, associated insulation and any intervening spaces, and adjacent structure that is necessary for the support of these elements.
Cargo deck /ˈkɑː.ɡəʊ dek/ noun [güverte yükü] | Cargo deck [güverte yükü] tr: güverte yükü en: the space in a ship for storing cargo
Cargo handling system /ˈkɑː.ɡəʊ ˈhænd.lɪŋ sɪs.təm/ noun [kargo taşıma sistemi] | Cargo handling system [kargo taşıma sistemi] tr: kargo elleçleme sistemi şu konularda bir eğitim ortamıdır: kargo akış yönetimi, konveyörler ile analiz ve optimizasyon, scada ve plc kontrolü. en: cargo handling system is a training environment for the following subjects: cargo flow management, analysis and optimization with conveyors, scada and plc control.
Cargo hatch openings /ˈkɑː.ɡəʊ hætʃ ˈəʊ.pən.ɪŋ/ noun [kargo ambar açıklığı] | Cargo hatch openings [kargo ambar açıklığı] tr: bir kargo ambarı veya güverte ambarı veya ambar ağzı, gemilerde ve teknelerde kargo ambarına veya geminin diğer alt kısmına açılan açıklığı kapatmak için kullanılan kapı türüdür. en: a cargo hatch or deck hatch or hatchway is type of door used on ships and boats to cover the opening to the cargo hold or other lower part of the ship
Cargo holds /ˈkɑː.ɡəʊ həʊld/ noun [kargo ambarları] | cargo holds [kargo ambarları] tr: kargo ambarı gemide kargoyu veya yükün taşındığı boşluğa denir. en: a ship's hold or cargo hold is a space for carrying cargo in the ship's compartment.
Cargo liner /ˈkɑː.ɡəʊ ˈlaɪ.nər/ noun [yük gemisi] | Cargo liner [yük gemisi] tr: düzenli hat gemisi,açıkdeniz yük gemisi en: regular line ship, offshore cargo ship
Cargo oil overflow systems /ˈkɑː.ɡəʊ ɔɪl ˌəʊ.vəˈfləʊ ˈsɪs.təm/ noun [kargo petrol taşma sistemleri] | Cargo oil overflow systems [kargo petrol taşma sistemleri] tr: bunların takılı olduğu kargo petrol taşma sistemleri. en: cargo oil overflow systems, where these are fitted.
Cargo piping system /ˈkɑː.ɡəʊ ˈpaɪ.pɪŋ ˈsɪs.təm/ noun [kargo boru sistemi] | Cargo piping system [kargo boru sistemi] tr: kargo boru sistemi, bir kargo tankına veya tanktan kargo taşıyan, herhangi bir valf ve pompa dahil olmak üzere, bir tank gemisinin kalıcı olarak monte edilmiş boru tesisatı düzenlemesi anlamına gelir. en: cargo piping system means a tankship's permanently installed piping arrangement, including any valves and pumps, that carries cargo to or from a cargo tank.
Cargo pumps /ˈkɑː.ɡəʊ pʌmp/ noun [cargo pompaları ] | Cargo pumps [cargo pompaları ] tr: kargo pompaları, kalkış limanında kargo nakliye gemilerine büyük miktarda akaryakıt yüklemek ve varış noktasında boşaltmak için kullanılır. bu aktarımı tamamlamak için kurulan kargo yağ pompaları, yağlama sıvılarını işleme yetenekleri sayesinde genellikle vidalı pompalar veya dişli pompalardır. en: cargo pumps are used to to load large volumes of fuel oil on cargo shipping vessels at the departure port and unload at the arrival destination. the cargo oil pumps installed to complete this transfer of are usually screw pumps or gear pumps thanks to their ability to handle lubricating fluids.
Cargo ship /ˈkɑː.ɡəʊ ʃɪp/ noun [kargo gemisi ] | Cargo ship [kargo gemisi ] tr: kargo gemisi en: the vesse,l carry cargo to another country
Cargo tank /ˈkɑː.ɡəʊ tæŋk/ noun [kargo tank] | Cargo tank [kargo tank] tr: öncelikli olarak sıvıların veya gazların taşınması için tasarlanan ve eklentiler, takviyeler, bağlantı parçaları ve kapakları içeren bir tanktır. en: is a tank intended primarily for the carriage of liquids or gases and includes appurtenances, reinforcements, fittings, and closures
Cargo tanks /ˈkɑː.ɡəʊ tæŋk/ noun [kargo tankı] | Cargo tanks [kargo tankı] tr: kargo tankı en: cargo tank means an assembly that is used for transporting, hauling, or delivering liquids
Carvel built [armuz kaplaması] | Carvel built [armuz kaplaması] tr: ahşap teknelerde uygulanan güverte ve borda kaplamalarındaki tahtaların uç uca getirildiği inşa yöntemi en: wooden construction method in which the boards on the deck and side linings applied on boats are brought end-to-end
Cascade tank /kæsˈkeɪd tæŋk/ noun [sicak kuyu] | Cascade tank [sicak kuyu] tr: sıcak kuyu olarak da bilinen kaskad tank, kazan besleme suyu sisteminin bir parçasıdır. su, besleme suyu deposundan kademeli tanka pompalanır. kazan suyu kaskad tankta arıtılır ve buharlı ısıtma sisteminden dönüş de sıcak kuyuya bağlanır. en: cascade tank, also known as hot well, is a part of boiler feed water system. water is pumped into the cascade tank from the feed water tank. the boiler water is treated in the cascade tank and the return from the steam heating system is also connected to the hot well.
Castle deck /ˈkɑː.səl dek/ noun [kasara güvertesi] | Castle deck [kasara güvertesi] tr: baştan kıça kadar uzanan ve alt bölümü tonaja giren güvertedir en: it is the deck that extends from the bow to the stern and the lower part enters the tonnage
Cat hole /kæt həʊl/ noun [halat loçası] | Cat hole [halat loçası] tr: gemilerde içinden halat geçirmek amacıyla bordaya, bodoslamaya veya omuzluklara açılmış delik en: one of a pair of holes in the after part of a ship through which hawsers are passed for steadying the ship or heaving astern
Cattle ship /ˈkæt.əl ʃɪp/ noun [hayvan taşıma gemisi] | Cattle ship [hayvan taşıma gemisi] tr: hayvan taşıma gemisi en: a large vessel for the transportation of livestock
Catwalk /ˈkæt.wɔːk/ noun [podyum] | Catwalk [podyum] tr: bir adamın geçişine izin verecek kadar geniş bir güverte uzantısı. en: extension of a deck that is wide enough to allow the passage of a man.
Ceiling /ˈsiː.lɪŋ/ noun [gemide iç kaplama] | Ceiling [gemide iç kaplama] tr: gemide iç kaplama en: the ceiling consists of wooden planks laid on top of the double bottom tanks. the planks are laid longitudinally and prevent contact between the cargo and the double bottom.
Cement /sɪˈment/ noun [çimento] | Cement [çimento] tr: çimento esas olarak, terbiye ve eğitimden sonra doğal kireçtaşı ve kil karışımının hidrolik olarak öğütülmesiyle elde yetiştirilir. çimento tanelerinin açıklığı 5 ila 90 mikron ağdır. en: cement is mainly hand-grown by hydraulic grinding of natural limestone and clay mixture after finishing and training. the aperture of the cement grains is 5 to 90 micron mesh.
Center girder /ˈsen.tərˈɡɜː.dər/ noun [merkez kirişi] | Center girder [merkez kirişi] tr: geminin boyunca uzanan, geminin dış ve iç dip kaplaması arasındaki merkez hattı üzerinde dikey bir levhadır. en: it is a vertical plate on the centerline between the outer and inner decking of the ship, extending along the ship.
Center keel /ˈsen.tər kiːl/ noun [salma omurga] | Center keel [salma omurga] tr: yelkenle seyir anında devrilmemek veya rüzgar altına düşmemek için kullanılır. en: it is used to avoid overturning or falling into the wind while sailing.
Center of buoyoncy /ˈsen.tər əv bɔɪ.ən.si/ noun [sephiye merkezi-deplasman merkezi ] | Center of buoyoncy [sephiye merkezi-deplasman merkezi ] tr: yer değiştirien suyun kütle merkezidir en: the centre of buoyancy is the centre of the underwater volume of a vessel
Center of gravity /ˈsen.tər əv ˈɡræv.ə.ti/ noun [ağırlık merkezi] | Center of gravity [ağırlık merkezi] tr: ağırlık merkezi en: he point where the total weight force (w) of the ship is considered to act vertically downwards
Centerline /ˈsen.tərlaɪn/ noun [merkez çizgisi] | Centerline [merkez çizgisi] tr: bir şeyin yüzeyinden veya kenarlarından eşit uzaklıkta olan gerçek veya hayali bir çizgi en: a real or imaginary line that is equidistant from the surface or sides of something
Centre plane /ˈsen.tər pleɪn/ noun (cl) [orta simetri düzlemi] | Centre plane (cl) [orta simetri düzlemi] tr: gemiyi boyuna yönde sancak ve iskele olarak iki simetrik parçaya bölen düzlem en: the plane dividing the ship into two symmetrical parts in the longitudinal direction as the starboard and the pier.
Centreline bulkhead /ˈsen.tərlaɪnˈbʌlk.hed/ noun [merkez hattı bölmesi] | Centreline bulkhead [merkez hattı bölmesi] tr: some general cargo, tramp vessels, were fitted with centerline bulkheads extending from the bulkheads to the hatchways. apart from increasing the longitudinal strength, such centerline bulkheads mean a considerable saving in expenses for shifting boards required by vessels carrying grain in bulk. en: some general cargo, tramp vessels, were fitted with centerline bulkheads extending from the bulkheads to the hatchways. apart from increasing the longitudinal strength, such centerline bulkheads mean a considerable saving in expenses for shifting boards required by vessels carrying grain in bulk.
Centreline girder /ˈsen.tərlaɪn ˈɡɜː.dər/noun [orta hat kirişi] | Centreline girder [orta hat kirişi] tr: geminin boyunu uzatan, geminin dış ve iç dip kaplaması arasındaki merkez hattı üzerinde dikey bir levha. en: a vertical plate on the ship's centreline between the outer and inner bottom plating, extending the length of the ship.
Centreplane /ˈsen.tər pleɪn/ noun [orta simetri düzlemi] | Centreplane [orta simetri düzlemi] tr: gemiyi boyuna yönde sancak ve iskele olarak iki simetrik parçaya bölen düzlem en: starboard and port in the longitudinal direction plane that divides into two symmetrical parts
Certificate /səˈtɪf.ɪ.kət/noun [sertifika] | Certificate [sertifika] tr: özellikle bir şeyin doğruluğuna ilişkin onaylı bir ifade içeren belge en: a document containing a certified statement especially as to the truth of something
Chain locker /tʃeɪnˈlɒk.ər/ noun [zincirlik] | Chain locker [zincirlik] tr: teknelerin baş tarafında başaltında demir zincirlerinin muhafaza edildiği yer. en: anchor chains under the bow of the boats where it is kept.
Chamber /ˈtʃeɪm.bər/ noun [güverte sehimi] | Chamber [güverte sehimi] tr: güvertede sıvıları önlemek için güverte kaplaması. geminin merkezine doğru olan yüksekliktir en: deck lining to avoid liquids on deck. is the height towards the center of the ship
Chamfering /ˈtʃɑː.tər/ noun [pah kırma] | Chamfering [pah kırma] tr: pah kırma, metal parçayı tutan kişilerin kesilme ve yaralanma olasılığını önemli ölçüde azaltan keskin kenarları ortadan kaldırır. en: chamfering removes sharp edges which reduces significantly the possibility of cuts, and injuries, to people handling the metal piece.
Change of ballast water /tʃeɪndʒ əv ˈbæl.əstˈwɔː.tər/ noun [balast suyunun değişimi] | Change of ballast water [balast suyunun değişimi] tr: balast suyunun %95'inin değiştirilmesi gerekir. bu değişimler gemi en yakın kıyıdan 200 deniz mili uzakta ve en az 200 metre derinlikte iken yapılır. en: 95% of the ballast water needs to be changed. these changes are made when the ship is 200 nautical miles from the nearest shore and at a depth of at least 200 meters.
Channel bar /ˈtʃæn.əl bɑːr/ noun [kanal çubuğu] | Channel bar [kanal çubuğu] tr: also known as heavy duty purlins, channel bars are recognizable as a long rolled bar forming a hard u shape – the flanges creating right angles on both sides. its smaller variation is more commonly used for frame supports in automobiles en: also known as heavy duty purlins, channel bars are recognizable as a long rolled bar forming a hard u shape – the flanges creating right angles on both sides. its smaller variation is more commonly used for frame supports in automobiles
Chart house /tʃɑːt haʊs/ noun [harita kamarası] | Chart house [harita kamarası] tr: gemilerde deniz haritalarının bulunduğu kamara en: a compartment on or near the bridge of a ship where charts and other navigational equipment are kept and used
Charter rate /ˈtʃɑː.tər reɪt/ noun [navlun ] | Charter rate [navlun ] tr: yük sahiplerinin (taşıtanın) gemi sahibine (taşıyana) taşıma karşılığında ödedikleri taşıma ücreti. en: carriage fee paid by the cargo owners (shipper) to the ship owner (carrier) for transportation.
Charterparty /noun [gemi kira kontratı] | Charterparty [gemi kira kontratı] tr: gemi kira kontratı: bir armatör ile bir "kiracı" arasında, yolcu veya yük taşımak için bir geminin veya eğlence amaçlı bir yatın kiralanması için yapılan bir denizcilik sözleşmesidir . en: it is a maritime agreement concluded between a shipowner and a "lessee" for the decommissioning of a ship or a yacht for recreational purposes for the carriage of passengers or cargo.
Check analysis /tʃek əˈnæl.ə.sɪs/ noun [check analysis] | Check analysis [check analysis] tr: k, l, m, n, o, p, r ve s dereceleri için bir kontrol analizi gereklidir. diğer dereceler için kontrol analizi. alıcının gerekli gördüğü durumlarda da yapılır. en: a control analysis is required for grades k, l, m, n, o, p, r, and s. control analysis for other degrees it is also done where deemed necessary by the buyer.
Chemical composition /ˈkem.ɪ.kəl ˌkɒm.pəˈzɪʃ.ən/ noun [kimyasal bileşim] | Chemical composition [kimyasal bileşim] tr: kullanılan demirin kimyasal bileşimi üreticinin inisiyatifine bırakılmıştır. dökümler için belirtilen mekanik özelliklerin elde edilmesinin uygun olmasıdır. kepçe bileşimi numune abs'ye bildirilecek en: the chemical composition of the iron used is left to the discretion of the manufacturer, who is to ensure that it is suitable to obtain mechanical properties specified for the castings. the composition of ladle sample is to be reported to abs
Chemical tank barge /ˈkem.ɪ.kəl tæŋk bɑːdʒ/ noun [kimyasal tank mavnası] | Chemical tank barge [kimyasal tank mavnası] tr: abs çelik konstrüksiyon ve sınıflandırma kurallarına göre yapılmış mavnalara verilir. mavnaları ve tehlikeli kimyasalları taşımak için tasarlanmıştır. en: this notation is assigned to barges built in accordance with the abs rules for building and classing steel barges and intended to carry dangerous chemicals.
Chemical tankers /ˈkem.ɪ.kəl ˈtæŋ.kər/ noun [kimyasal tanker] | Chemical tankers [kimyasal tanker] tr: sıvı halde kimyasal yükler taşıyan özel olarak yükleme tahliye ve emniyet sistemleri ile donatılmış gemilerdir en: they are vessels that carry chemical cargoes in liquid form and are specially equipped with loading, unloading and safety systems.
Chine [çene] | Chine [çene] tr: düz veya v tabanlı bir teknenin tabanının ve yanlarının kesişimi en: the intersection of the bottom and the sides of a flat or v-bottomed boat
Chipping gogle /ˈtʃɪp.ɪŋˈəʊ.ɡəl/ noun [raspa gözlüğü] | Chipping gogle [raspa gözlüğü] tr: koruyucu iş gözlüğü, çalışanların gözlerini koruyan iş sağlığı ve güvenliği için üretilmiş bir kişisel korunma donanımıdır. pek çok farklı iş gözlüğü çeşidi vardır. her tehdit durumuna özel farklı riskler için özel gözlükler vardır. en: protective work glasses are a personal protective equipment manufactured for occupational health and safety that protects the eyes of employees. there are many different types of business glasses. there are special glasses for different risks specific to each threat situation.
Chock /tʃɒk/ noun [kurtağzı] | Chock [kurtağzı] tr: demirleme veya çekme için halatların geçebileceği ağır metal döküm. en: a heavy metal casting through which lines may pass for mooring or towing.
Chronometer /krəˈnɒm.ɪ.tər/ noun [kronometre] | Chronometer [kronometre] tr: deniz kronometresi, bir gemide taşınan ve göksel navigasyon ile geminin konumunun belirlenmesinde kullanılan hassas bir saattir. en: marine chronometer is a precision timepiece that is carried on a ship and employed in the determination of the ship's position by celestial navigation.
Circuit breakers /ˈsɜː.kɪt ˈbreɪ.kər/ noun [devre kesiciler] | Circuit breakers [devre kesiciler] tr: devre kesiciler, iec yayını 60947-2 veya diğer standartlara uygun olarak inşa edilecek ve test edilecektir.testler, üretici tarafından bir test sertifikası ile yapılabilir. en: circuit breakers shall be constructed and tested in accordance with iec publication 60947-2 or other standards. tests can be carried out by the manufacturer with a test certificate.
Circulating water system /ˈsɜː.kjə.leɪt ˈwɔː.tər ˈsɪs.təm/ noun [sirkülasyonlu su sistemi] | Circulating water system [sirkülasyonlu su sistemi] tr: bir sirkülasyonlu su tesisi veya sirkülasyonlu su sistemi, fosil yakıtlı elektrik santrallerinde, kimyasal tesislerde ve petrol rafinerilerinde su akışının bir düzenlemesidir. sistem, çeşitli endüstriyel proses tesisleri ısı eşanjörü kullandığı için ve ayrıca aktif yangından korunma önlemleri için gereklidir. en: a circulating water plant or circulating water system is an arrangement of flow of water in fossil-fuel power station, chemical plants and in oil refineries. the system is required because various industrial process plants uses heat exchanger, and also for active fire protection measures.
Classification /ˌklæs.ɪ.fɪˈkeɪ.ʃən/ noun [klaslama] | Classification [klaslama] tr: belirli uluslararası kuruluşlar tarafından idare edildiği şekliyle, bir geminin bir acentenin gereksinimlerine uygun olarak tasarlandığı, inşa edildiği ve bakımının yapıldığı sertifikasyon süreci. en: the certification process, as administered by certain international agencies, whereby a vessel is designed, constructed, and maintained, in accordance with an agency’s requirements.
Cleats /kliːt/ noun [koç boynuzu] | Cleats [koç boynuzu] tr: kelepçe, bir yelkenli teknenin güvertesine monte edilmiş bir bağlama noktası veya emniyet cihazıdır. kilitler, arma ve yerleştirme için güvenli hatlar. kramponlar, yelkenli teknelerle sınırlı olmayan ikonik bir denizcilik teknolojisi parçasıdır. bununla birlikte, yelkenli teknelerde kramponların diğer gemi türlerinden daha önemli olduğu iddia edilebilir. en: a cleat is a tie-down point or securing device mounted to the deck of a sailboat. cleats secure lines for rigging and docking. cleats are an iconic piece of maritime technology that's not limited to sailboats. however, one could argue that cleats are more important on sailboats than any other kind of vessel
Clincher built /ˈklɪn.tʃər bɪlt/ noun [klinker tekne yapımı] | Clincher built [klinker tekne yapımı] tr: tekne kalaslarının kenarlarının birbiriyle örtüştüğü bir tekne yapım yöntemidir . daha büyük teknelerde gerektiğinde, daha uzun bir sıra veya gövde tahtası oluşturarak daha kısa kalaslar uçtan uca birleştirilebilir . teknik i̇skandinavya'da ortaya çıktı ve anglo-saksonlar , frizler , i̇skandinavlar tarafından, tipik olarak hansa birliği tarafından kullanılan çarklar olarak bilinen gemilerde başarıyla kullanıldı . carvelkalas kenarlarının düzgün bir şekilde alındığı, dikişten dikişe, kapasite talebi klinker inşaatının sınırlarını aştığı için büyük gemilerde klinker yapımının yerini aldı. en: it is a boat building method in which the edges of the boat planks overlap each other. when required on larger boats, shorter planks can be joined end to end, creating a longer row or hull board. the technique originated in scandinavia and was successfully used by the anglo-saxons, friezes, scandinavians on ships known as cogs, which were typically used by the hanseatic league. carvel replaced clinker construction on large ships, as the edges of the hull were neatly taken, from seam to seam, the demand for capacity exceeded the limits of clinker construction.
Closing plates /kləʊz pleɪt/ noun [kapanış plakaları] | Closing plates [kapanış plakaları] tr: her bir kapatma plakası, faringeal kese endoderminin bazal yüzeyler ile üzerini örten faringeal yarık ektodermi arasına yerleştirilmesiyle oluşturulur. en: each closure plate is formed by placing the pharyngeal sac endoderm between the basal surfaces and the overlying pharyngeal cleft ectoderm.
Cng ships /cng ʃɪp/ noun [cng taşıma gemileri] | Cng ships [cng taşıma gemileri] tr: sıkıştırılmış doğal gaz (cng) taşıma gemileri, doğal gazın yüksek basınç altında taşınması için tasarlanmış gemilerdir en: compressed natural gas (cng) carrier ships are those designed for transportation of natural gas under high pressure
Coalin ship /ˈkəʊ.tɪŋ ʃɪp/ noun [kömürle çalışan gemi] | Coalin ship [kömürle çalışan gemi] tr: yakıtı dizel veya benzin olmayan kömür ile çalışan gemidir en: it is a coal-fired ship whose fuel is not diesel or gasoline.
Coaming /ˈkəʊ.tɪŋ/ noun [mezara] | Coaming [mezara] tr: bir geminin güvertesindeki bir açıklığın etrafındaki su geçirmez, yükseltilmiş çerçeve. en: a watertight, raised framework around an opening on the deck of a vessel.
Coast guard /ˈkəʊst ˌɡɑːd/ noun [sahil güvenlik] | Coast guard [sahil güvenlik] tr: sahil güvenlik, bir ülkenin denizcilik yasalarını uygulayan ve kıyılarında veya yakınında enkaz halindeki veya tehlikede olan gemilere yardım eden, genellikle deniz kuvvetleri olan bir kuvvet en: coast guard, a force, usually naval, that enforces a country's maritime laws and assists vessels wrecked or in distress on or near its coasts.
Coastal /ˈkəʊ.stəl/ adj [kıyısal] | Coastal [kıyısal] tr: kıyı boyu en: relating to, or situated in the waters near the shore
Coast-guard ship /ˈkəʊst ˌɡɑːd ʃɪp/ noun [sahil botu] | Coast-guard ship [sahil botu] tr: sahil karakol gemisi en: coastal patrol ship
Coating /ˈkəʊ.tɪŋ/ noun [kaplama] | Coating [kaplama] tr: deniz kaplamaları, çoğunlukla deniz ortamında gemileri, gemileri, tankerleri ve diğer malzemeleri tuzlu su veya tatlı sudan korumak için kullanılan bir koruyucu kaplama türüdür. bir deniz kaplaması belirli fonksiyonel özelliklere sahiptir, bu nedenle uygulandığı yüzeylere üstün koruma sağlayabilir. en: marine coatings are a type of protective coating used mostly in the marine environment to protect ships, vessels, tankers, and other materials from saline water or fresh water. a marine coating has specific functional properties, therefore it can provide superior protection to the surfaces to which it is applied
Cofferdam /ˈkɒf.ə.dæm/ noun [koferdam] | Cofferdam [koferdam] tr: bir gemide, her iki taraftaki kompartımanların ortak bir sınırı olmayacak şekilde sağlanan boş bir alan anlamına gelir; batardo dikey veya yatay olarak yerleştirilebilir. kural olarak, bir batardo gaz geçirmez durumda tutulmalı ve uygun şekilde havalandırılmalı ve uygun inceleme , bakım ve güvenli tahliyeyi sağlamak için yeterli büyüklükte olmalıdır. en: on a ship, it means an empty space provided that the compartments on both sides do not have a common border; the batardo can be placed vertically or horizontally. as a rule, a batardo must be kept in a gas-tight condition and properly ventilated, and it must be of sufficient size to ensure proper inspection, maintenance and safe evacuation.
Coils /kɔɪl/ [sarmal] | Coils [sarmal] tr: kargoyu kızgın yağ veya buharla ısıtmak amacıyla bir sıvı kargo tankının içine yerleştirilmiş küçük çaplı borular sistemi. en: a system of small-diameter pipes installed inside a liquid-cargo tank for the purpose of heating the cargo by means of hot oil or steam.
Cold forming /kəʊld fɔːm/ noun [soğuk şekillendirme] | Cold forming [soğuk şekillendirme] tr: metalurjide, soğuk veya soğuk işleme, dekorasyon için metalin yeniden kristalleştirme altında şekillendirildiği herhangi bir metal işlemdir. bu tür işlemler sıcak haddeleme, dövme, kaynak vb. sıcak teknikler gibi işlemleri içerir. en: in metallurgy, cold or cold working is any metal process in which metal is shaped under recrystallization for decoration. such processes include hot rolling, forging, welding, etc. includes processes such as hot techniques.
Cold ship /kəʊld ʃɪp/ noun [sevk sistemi olmayan gemi] | Cold ship [sevk sistemi olmayan gemi] tr: sevk sistemi ve elektrik jeneratörü olmayan tamamen sahilden aldığı güç kaynağına bağlı gemi en: ship without propulsion system and electric generator, completely dependent on shore power
Cold-formed steel /kəʊld-fɔːm stiːl/ noun [soğuk çekme çelik] | Cold-formed steel [soğuk çekme çelik] tr: soğuk şekillendirilmiş çelik, haddeleme, presleme, presleme, bükme vb. i̇malat gibi hazneye yakın soğuk işlemlerle şekillendirilen ürünler için ortak bir terim. gereksinimler, sıcak şekillendirilmiş çeliğe ve sıcak haddelenmiş çeliğe karşıdır. en: cold-formed steel, rolling, pressing, stamping, bending, etc. a common term for products shaped by cold processes close to the chamber, such as manufacturing. the requirements are against hot formed steel and against hot rolled steel.
Collar plate /ˈkɒl.ər pleɪt/ noun [yaka plakası] | Collar plate [yaka plakası] tr: enine bir ağdan geçen uzunlamasına bir takviye için bir deliği kısmen veya tamamen kapatmak için kullanılan kaynaklı bir levha. en: a welded plate used to, partly or completely, close a hole cut for a longitudinal stiffener passing through a transverse web.
Collier /ˈkɒl.i.ər/ noun [kömür gemisi] | Collier [kömür gemisi] tr: kömür taşıyan gemi en: coal carrying ship
Collision bulkheads /kəˈlɪʒ.ən ˈbʌlk.hed/ noun [çarpışma perdeleri] | Collision bulkheads [çarpışma perdeleri] tr: bir gemi veya uçağı kompartımanlara ayıran ve onu yangın, sızıntı ve çarpışmaya karşı emniyetli ve emniyetli hale getiren perde. en: a curtain that divides a ship or aircraft into compartments and makes it safe and secure from fire, leakage and collision.
Combined fatigue damage /kəmˈbaɪnd fəˈtiːɡ ˈdæm.ɪdʒ/ noun [kombine yorgunluk hasarı] | Combined fatigue damage [kombine yorgunluk hasarı] tr: yorulma hasarına, yorulma çatlağı başlangıcı ve çatlak büyümesi neden olur. kombine korozyon ve yorulma veya çekme yüklemesi altında, arıza modları genellikle, genellikle çatlak büyümesi açısından lokalizedir. en: fatigue damage is caused by fatigue crack initiation and crack growth. under combined corrosion and fatigue or tensile loading, the failure modes are often localized, usually, in terms of crack growth.
Combos-combination carrier /ˈkɒm.bəʊ ˌkɒm.bɪˈneɪ.ʃən carrier/ noun [çok amaçlı gemi] | Combos-combination carrier [çok amaçlı gemi] tr: katı ve sıvı dökme yükleri taşıyabilen çok maksatlı gemi en: multipurpose vessel capable of carrying solid and liquid bulk cargoes
Combustion systems /kəmˈbʌs.tʃən ˈsɪs.təm/ noun [yanma sistemleri] | Combustion systems [yanma sistemleri] tr: yanma sistemleri, yakıt olarak yakılabilen bir malzeme ile oksijen atomlarını transfer eden oksidanlarda bulunan kimyasal bileşikler arasındaki kimyasal reaksiyonlardır. en: combustion systems are chemical reactions between a material that can be burned as a fuel and the chemical compounds found in oxidants, substances that transfer oxygen atoms.
Comehome [comehome] | Comehome [comehome] tr: bir mavnanın tırmık kenarlarının, üst kısmında gövde kirişinden daha dar bir kiriş oluşturan dışbükey eğriliği. en: a convex curvature of the rake sides of a barge that produces a narrower beam at the headlog than the beam of the hull.
Communication /kəˌmjuː.nɪˈkeɪ.ʃən/ noun [i̇letişim] | Communication [i̇letişim] tr: denizde iletişim, deniz veya kıyıdaki çeşitli noktalar arasında istihbarat (bilgi) transferini içerir, yani gemiden karaya ve gemiden gemiye iletişim. i̇letişimin yolu, sesli veya görsel sinyalizasyon ve radyo veya elektronik iletişim ile mümkündür. en: communication at sea involves the transfer of intelligence (information) between various points at sea or shore, i.e. ship-to-shore and ship-to-ship communication. the way to communication is possible by sound or visual signalling and by radio or electronic communications.
Companion flange /kəmˈpæn.jən flændʒ/ noun [tamamlayıcı flanş] | Companion flange [tamamlayıcı flanş] tr: bir boru uzunluğunu almak için içten diş açılmış ve benzer bir flanşa cıvatalanabilmesi için delinmiş bir boru flanşı en: a pipe flange threaded internally to receive a pipe length and drilled so it may be bolted to another like flange
Compartment /kəmˈpɑːt.mənt/noun [kompartman] | Compartment [kompartman] tr: bölmelerden oluşan bir gemi gövdesinin iç alanı. en: an interior space of a vessel’s hull formed by bulkheads.
Compass /ˈkʌm.pəs/ noun [pusula] | Compass [pusula] tr: pusula, yönü gösteren bir cihazdır. navigasyon için en önemli araçlardan biridir. en: a compass is a device that indicates direction. it is one of the most important instruments for navigation.
Compressed natural gas (cng) / abbr [sıkıştırılmış doğal gaz] | Compressed natural gas (cng) [sıkıştırılmış doğal gaz] tr: doğal gaz esas olarak metandan oluşur ve borularla taşınması kolay olduğu için çok önemli bir fosil yakıttır. en: natural gas is mainly made up of methane and it is very important fossil fuel because it is easy to transport through pipes.
Computational fluid dynamics (cfd) / abbr [hesaplamalı akışkanlar dinamiği] | Computational fluid dynamics (cfd) [hesaplamalı akışkanlar dinamiği] tr: hesaplamalı akışkanlar dinamiği (cfd), bir gazın veya sıvının nasıl aktığını ve gaz veya sıvının geçerken nesneleri nasıl etkilediğini görselleştirmek için uygulamalı matematik, fizik ve hesaplama yazılımının kullanılmasıdır. hesaplamalı akışkanlar dinamiği, navier-stokes denklemlerine dayanmaktadır. en: computational fluid dynamics (cfd) is the use of applied mathematics, physics and computational software to visualize how a gas or liquid flows -- as well as how the gas or liquid affects objects as it flows past. computational fluid dynamics is based on the navier-stokes equations.
Conbulk /kɒnbʌlk/ noun [dökme yük gemisi] | Conbulk [dökme yük gemisi] tr: dökme yük veya konteyner taşıyan gemi en: ship carrying bulk cargo or container
Concentrated force /ˈkɒn.sən.treɪ.tɪd fɔːs/ noun [konsantre kuvvet] | Concentrated force [konsantre kuvvet] tr: tekil (konsantre) kuvvet: bir cisim üzerinde bir noktadan etkidiği varsayılan yükleme etkisini temsil eder. cismin toplam büyüklüğü ile karşılaştırıldığında, yükün uygulandığı alanın çok küçük olması şartıyla, bu etkiyi tekil kuvvet ile gösterebiliriz. en: single (concentrated) force: represents the loading effect assumed to act from a point on an object. we can represent this effect with a singular force, provided that the area on which the charge is applied is very small compared to the total size of the object.
Conning /kɒn/ verb [yönlendirme] | Conning [yönlendirme] tr: gemi olarak dümenini yürütmek veya yönlendirmek anlamına gelir. örnek olarak; kaptan, gemisini buzla dolu sularda başarılı bir şekilde yönlendirdi. en: it means to conduct or direct the steering of (as a ship) examples: the captain successfully conned his ship through the ice-packed waters.
Conning position /kɒn pəˈzɪʃ.ən/ noun [kumanda pozisyonu] | Conning position [kumanda pozisyonu] tr: bir gemiyi izlerken, manevra yaparken ve kontrol ederken, denizciler ve pilotlar tarafından kullanılan komuta manzaralı köprüde dantel. en: lace on the bridge with a commanding view and which is used by navigators andpilots, when monitoring, maneuvering and controlling a vessel.
Consort /kənˈsɔːt/ verb [refakat gemisi] | Consort [refakat gemisi] tr: motorsuz mavna tipi tekne refakat gemisi en: non-motorized barge-type boat escort vessel
Construction /kənˈstrʌk.ʃən/ noun [yapı] | Construction [yapı] tr: gemi inşası tersane olarak bilinen özel bir tesiste gerçekleşen gemi yapımıdır. en: shipbuilding is the construction of ships which takes place in a specialized facility known as a shipyard
Construction supervision /kənˈstrʌk.ʃənˈsuː.pə.vaɪz/ noun [i̇nşaat denetimi] | Construction supervision [i̇nşaat denetimi] tr: onaylanmış inşaat belgelerine , sözleşme belgelerine , geçerli düzenlemelere , proje takvimine ve diğer tüm geçerli gerekliliklere uygunluğu sağlamak için i̇şin zamanında , profesyonel , yetkin bir şekilde sürekli gözetimi , denetimi ve koordinasyonu anlamına gelir . en: means continuous oversight, inspection, and coordination of the work in a timely, professional, competent manner to ensure compliance with the approved construction documents, contract documents, applicable regulations, project schedule, and all other applicable requirements
Consumables /kənˈsjuːməbl̩z/ noun [sarf malzemeleri] | Consumables [sarf malzemeleri] tr: bir tersanede 'sarf malzemeleri' terimi, rutin olarak kullanılan, nispeten ucuz olan ve bir malzeme listesinde olmak yerine bir işe karşı yüzde olarak ücretlendirilebilen malzemeleri ifade eder. en: in a shipyard the term 'consumables' refers to supplies that are used routinely, are relatively cheap, and can be charged against a job on a percentage basis, rather than being on a materials list.
Continuous fillet welds / noun [sürekli köşe kaynakları] | Continuous fillet welds [sürekli köşe kaynakları] tr: köşe kaynağı, iki metal parçasının dik veya açılı olduklarında birleştirilmesi işlemini ifade eder. bu kaynaklara genellikle birbirine dik iki metal parçası olan tee eklemler veya iki metal parçasının üst üste geldiği ve kenarlardan kaynaklandığı bindirmeli bağlantılar denir. en: corner welding refers to the process of joining two pieces of metal when they are perpendicular or angled. these welds are often called tee joints, which are two pieces of metal perpendicular to each other, or lap joints, where two pieces of metal overlap and are welded at the edges.
Control ship /kənˈtrəʊl ʃɪp/ noun [kontrol gemisi] | Control ship [kontrol gemisi] tr: amfibik çıkarma işinde gemi ile sahil arasındaki hareketleri yönlendiren gemi en: ship directing movements between ship and shore in amphibious landing work
Control stations /kənˈtrəʊl ˈsteɪ.ʃən/ noun [kontrol istasyonları] | Control stations [kontrol istasyonları] tr: kontrol istasyonları, geminin telsiz veya ana seyir ekipmanının veya acil durum güç kaynağının bulunduğu veya yangın kaydı veya yangın kontrol ekipmanının merkezi olduğu mahallerdir. en: control stations are those spaces in which the ship's radio or main navigating equipment or the emergency source of power is located or where the fire recording or fire control equipment is centralized.
Controlgear /kənˈtrəʊ.lər/ [kontrol tertibatı] | Controlgear [kontrol tertibatı] tr: onların dahil kontrol tertibatı, çelik konstrüksiyondan veya kabul edilebilir bir yangın testi tasarımına sahip olacaktır. en: including their controlgear, are to be of steel construction or of an acceptable fire tested design.
Controllable pitch propellers / noun [kontrol edilebilir hatveli pervaneler] | Controllable pitch propellers [kontrol edilebilir hatveli pervaneler] tr: varsa, kontrol edilebilir piçli pervaneler açılacak ve çalışan parçalar kontrol tertibatı ile birlikte incelenir. pervane yeniden monte edildikten sonra incelenecek en: controllable pitch propellers, where fitted, are to be opened up and the working parts examined, together with the control gear. propeller to be examined upon reassembly
Controlled atmosphere systems /kənˈtrəʊlˈæt.mə.sfɪər ˈsɪs.təm/ noun [kontrollü atmosfer sistemleri ] | Controlled atmosphere systems [kontrollü atmosfer sistemleri ] tr: kontrollü atmosfer (ka) oksijen seviyesinin uygulanabilecek en düşük seviyeye düşürüldüğü, karbondioksit seviyesinin ise meyvenin dayanabildiği en yüksek seviyelere yükseltildiği bir depolama tekniğidir. en: controlled atmosphere (ca) is a storage technique in which the oxygen level is reduced to the lowest applicable level and the carbon dioxide level is increased to the highest levels that the fruit can withstand.
Conveying pipe /kənˈveɪ paɪp/ noun [taşıma borusu] | Conveying pipe [taşıma borusu] tr: tank içerisindeki sıvının belirli bir seviyeyi aşmaması için fazla miktarının dışarı atılmasını sağlayan borulardır. en: in order for the liquid in the tank not to exceed a certain level, the excess amount will come out. pipes that allow.
Cooling sysytem /ˈkuː.lɪŋ ˈsɪs.təm/ noun [soğutma sistemi] | Cooling sysytem [soğutma sistemi] tr: ama makineyi soğutmak için kullanılır en: seawater is pumped continuously into the vessel from the sea chest and discharged once it has gone through the engine room's heat exchangers
Copper pipes /ˈkɒp.ər paɪp/ noun [bakır borular] | Copper pipes [bakır borular] tr: bakır borular inşaat sektöründe su temin hatlarında ve hvac (ısıtma, soğutma ve iklimlendirme) sistemlerindeki soğutucu akışkan hatlarında yaygın olarak kullanılmaktadır. bakır borular yumuşak veya sert bakır olarak üretilebilir ve mükemmel korozyon direnci ve güvenilir bağlantılar sunar. en: copper pipes are commonly used in the construction industry for water supply lines and refrigerant lines in hvac (heating, cooling, and air-conditioning) systems. copper pipes can be manufactured as soft or rigid copper and offer excellent corrosion-resistance and reliable connections.
Copper sheathing /ˈkɒp.ər ˈʃiː.ðɪŋ/ noun [bakır kaplama] | Copper sheathing [bakır kaplama] tr: bakır kaplama, bir geminin veya teknenin su altı gövdesini, teknenin dışına yapıştırılmış bakır plakaların kullanımı yoluyla tuzlu suyun ve biyolojik kirlenmenin aşındırıcı etkilerinden koruma uygulamasıdır. en: copper sheathing is the practice of protecting the under-water hull of a ship or boat from the corrosive effects of salt water and biofouling through the use of copper plates affixed to the outside of the hull.
Core bonding materials /kɔːr ˈbɒn.dɪŋ məˈtɪə.ri.əl/ noun [çekirdek yapıştırma malzemeleri] | Core bonding materials [çekirdek yapıştırma malzemeleri] tr: çekirdek yapıştırma malzemeleri üreticinin talimatlarına göre kullanılmalıdır. önerilen maça malzemesi ile kullanılacak maça-bağlama, malzeme veri sayfasında belirtilecek ve inşaat planları. en: core bonding materials are to be used in accordance with the manufacturer’s instructions. the proposed core-binding to be used with the core material is to be indicated on the material data sheet and the construction plans.
Core materials [çekirdek malzemeler] | Core materials [çekirdek malzemeler] tr: çekirdek malzemeler için yoğunluk ve nem içeriği üzerinde kontrol testleri gereklidir. en: control tests on density and moisture content are required for core materials.
Core wire arc welding(kɔːr waɪər ˈwel.dɪŋ/noun [özlü telle ark kaynağı] | Core wire arc welding [özlü telle ark kaynağı](kɔːr waɪər ɑːk ˈwel.dɪŋ/noun) tr: özlü tel elektrotudunun kullanılmasıyla metal parçaların birleşme noktasında oluşan ark sayesinde uygulanan kaynak yöntemidir en: it is a welding method applied by the arc formed at the junction of metal parts by using a cored wire electrode.
Corrosion [Korozyon] /kəˈrōZHən/ noun | Corrosion [Korozyon] tr: Metal veya metal alaşımlarının oksitlenme veya diğer kimyasal etkilerle aşınma durumu en: Oxidation of metal or metal alloys or wear by other chemical effects
Corrosion model [korozyon modeli](kəˈrəʊd ˈmɒd.əl/noun) | Corrosion model [korozyon modeli] tr: duvar incelmesini tahmin etmek ve nerede izlemenin gerekli olduğunu belirlemek için korozyon modelleri kullanılır. en: corrosion models are used to estimate wall thinning and determine where monitoring is required.
Corrugated bulkhead [çarpışma perdesi ](ˈkɒr.ə.ɡeɪ.tɪd ˈbʌlk.hed/noun) | Corrugated bulkhead [çarpışma perdesi ] tr: kargo ambarı perdesi olarak da kullanılır en: corrugated bulkhead is used as the bulkhead of cargo hold compartment of the some kinds of vessels for having easier maintenance
Coupling [kaplin ] | Coupling [kaplin ]ˈkʌp.lɪŋ/noun tr: kaplin bir hareketi diğer bir ekipmana iletmek için kullanılan makina parçası. bu hareketi iletme esnasında mekanik titreşimleri ortadan kaldırmak için kaplin lastiği denilen titreşim sönümleyici bir malzeme kullanılmak zorundadır. en: coupling is a piece of machinery used to transmit a movement to another piece of equipment. in order to eliminate mechanical vibrations while transmitting this movement, a vibration damping material called coupling rubber must be used.
Coupling bolt [şaft bağlantı cıvatası](ˈkʌp.lɪŋ bəʊlt/noun) | Coupling bolt [şaft bağlantı cıvatası] tr: şaft bağlantı cıvatası, flanşların yüzlerini birbirine zorlamak için sıkılır, böylece yüzler arasındaki sürtünme, tahrikin bir kısmını sağlayacaktır. en: shaft coupling bolt is tightened to force the faces of the flanges together, so that friction between the faces will provide some proportion of the drive
Couplings [kapli̇nler](ˈkʌp.lɪŋs/noun) | Couplings [kapli̇nler] tr: elastik veya esnek kaplinler, hafif yanlış hizalamaya izin verir ve motordaki tork değişikliklerini sönümler veya ortadan kaldırır. kaplin ayrıca bir kavrama veya ayırma cihazı olarak da işlev görebilir. kaplinler çalışırken mekanik, elektrik, hidrolik veya pnömatik olabilir. en: elastic or flexible couplings allow slight misalignment and damp out or remove torque variations from the engine. the coupling may in addition function as a clutch or disconnecting device. couplings may be mechanical, electrical, hydraulic or pneumatic in operation.
Covering [kaplama](ˈkʌv.ər.ɪŋ/noun) | Covering [kaplama] tr: postaların üzerine boyuna kaplanan saç veya tahtalar. en: sheets or boards covered longitudinally on the frames.
Crane [vinç ](kreɪn/noun) | Crane [vinç ] tr: çıkıntılı bir sallanan kol vasıtasıyla veya bir üst ray üzerinde desteklenen kaldırma aparatı ile ağır ağırlıkları kaldırmaya, kaydırmaya ve indirmeye yarayan bir makine en: a machine for raising, shifting, and lowering heavy weights by means of a projecting swinging arm or with the hoisting apparatus supported on an overhead track
Crane crc [vinç crc](kreɪn crc/noun) | Crane crc [vinç crc] tr: bu notasyon, mavna üzerine kalıcı olarak monte edilen ve amaçlanan vinçlerle donatılmış mavnalara verilir. en: lifting barges are barges that are equipped with cranes that are permanently installed on board. barges built in accordance with the abs rules for building and classing steel barges and the abs guide for certification of lifting appliances are designated with this notation.
Crane pedestals [vinç kaideleri](kreɪn ˈped.ə.stəl/noun) | Crane pedestals [vinç kaideleri] tr: ayaklı vinç, kargo yüklerini tedarik botundan platforma aktarmak için ana ekipmandır. kargo, gıdadan yedek parçalara, taşıma tanklarına, sarf malzemelerine, transfer sepeti aracılığıyla personele vb. kadar değişebilir. platform vinç kapasitesi ve erişimi, platformun tipine ve kullanım amacına bağlıdır. en: pedestal crane is the main equipment to transfer cargo loads from supply boat to the platform. cargo may vary from food to spare parts, tote tanks, consumables, personnel via transfer basket, etc. platform crane capacity and outreach depends on type of platform and its intended usage.
Crane vessel [vinç gemisi ](kreɪn ˈves.əl/noun) | Crane vessel [vinç gemisi ] tr: vinç gemisi, vinç gemisi veya yüzer vinç, ağır yükleri kaldırmakta uzmanlaşmış bir vinci olan bir gemidir. en büyük vinç gemileri açık deniz inşaatı için kullanılır. .geleneksel tek gövdeli tekneler kullanılır, ancak en büyük vinç gemileri, artan stabiliteye sahip oldukları için genellikle katamaran veya yarı dalgıç tiplerdir. en: a crane vessel, crane ship or floating crane is a ship with a crane specialized in lifting heavy loads. the largest crane vessels are used for offshore construction. conventional monohulls are used, but the largest crane vessels are often catamaran or semi-submersible types as they have increased stability.
Cranes [gemi vinci](kreɪns/noun) | Cranes [gemi vinci] tr: yapı ile birlikte yükseltilmiş bir platform üzerine yerleştirilmiş vinç. yükleme boşaltma aracı. en: the crane is placed on a raised platform together with the structure. it's a loading and unloading vehicle.
Crankpin oil bore [krank pimi yağ deliği](ˈkræŋkpin ɔɪl bɔːr/verb) | Crankpin oil bore [krank pimi yağ deliği] tr: genellikle her bir krank milinde dört adet bulunan eğimli yağ delikleri büyük uçlu muyluların yağlanması için gereklidir. 27° ile 29° arası açıya sahip olan her bir deliğin çapı krank milinin boyutuna bağlı olarak 5-8 mm`dir ve derinliği de yaklaşık 90 mm`dir. en: inclined oil holes, usually four on each crankshaft, are required for lubricating large end journals. each hole with an angle of 27° to 29° has a diameter of 5-8 mm, depending on the size of the crankshaft, and a depth of about 90 mm
Crankshaft castings [krank dökümleri](ˈkræŋk.ʃɑːft/noun) | Crankshaft castings [krank dökümleri] tr: yukarıdaki hükümler bütünüyle krank mili dökümlerinin onarımına uygulanmayabilir. bu durumuda krank mili dökümlerinin onarımı, uygulanabilir prosedürler ve onarımların kapsamı özel olarak dikkate alınacaktır. krank milleri için tüm dökümler, kaynaktan önce uygun şekilde ön ısıtmaya tabi tutulacaktır. en: the foregoing provisions may not apply in their entirety to the repair of crankshaft castings. in the case of repair of crankshaft castings, the applicable procedures and extent of repairs will be specially considered. all castings for crankshafts are to be suitably preheated prior to welding.
Creepage distances [sürünme mesafeleri](kriːppeɪdʒ ˈdɪs.təns/noun | Creepage distances [sürünme mesafeleri] tr: sürünme mesafesi, iki iletken parça arasındaki katı bir yalıtım malzemesinin yüzeyi boyunca en kısa mesafe anlamına gelir. "i̇zleme nedeniyle arızayı önlemek için sızma mesafeleri" tablosunun değerleri mevcut verilere dayanmaktadır ve uygulamaların çoğu için uygundur. en: creepage distance means the shortest distance along the surface of a solid insulating material between two conductive parts. the values of table "creepage distances to avoid failure due to tracking" are based upon existing data and are suitable for the majority of applications.
Crew [mürettebat](kruː/noun) | Crew [mürettebat] tr: bir gemide, uçakta bulunan, taşıtın bütün işlerini gören, yöneten görevlilerin tümü. en: all of the officers on a ship, on an airplane, who see and manage all the works of the vehicle.
Cross channel ship [kanal gemisi](krɒs ˈtʃæn.əl ʃɪp/noun) | Cross channel ship [kanal gemisi] tr: kanal geçen gemi,kanalı aykırı geçen gemi en: the ship that crosses the canal, the ship that goes against the canal
Cross section [enine kesit](krɒs ˈsek.ʃən/noun) | Cross section [enine kesit] tr: üzerinde bir kesim yapıldıktan sonra bir şeyin içinin nasıl göründüğünün bir görünümü veya çizimi. en: a view or drawing of what the inside of something looks like after a cut has been made on it.
Cross ties [çapraz bağlar](krɒs taɪ/verb) | Cross ties [çapraz bağlar] tr: i̇kmal malzeme sıralarını çapraz istifte olduğu gibi birbirine dik şekilde üst üste koymak. en: stack rows of supplies perpendicular to each other, as in a cross-stack.
Cross track alarm [çapraz yol alarmı](krɒs træk əˈlɑːm/noun) | Cross track alarm [çapraz yol alarmı] tr: ray ile geminin konumunun karşılaştırılması en: comparison of the vessel’s position with the track
Cross-ties [ enine yerleştirilen destek kirişi](krɒs-taɪ/verb) | Cross-ties [ enine yerleştirilen destek kirişi] tr: enine yerleştirilen destek kirişi en: a tie placed across something for support
Cruciform joint [haç mafsalı](ˈkruː.sɪ.fɔːm dʒɔɪnt/adjactive) | Cruciform joint [haç mafsalı] tr: haç biçimli bir bağlantı, üç metal levhanın dik açılarda kaynaklanmasıyla dört boşluğun oluşturulduğu özel bir bağlantıdır. çapraz eklemler, sürekli değişen yüklere maruz kaldıklarında yorulurlar. en: a cruciform joint is a specific joint in which four spaces are created by the welding of three plates of metal at right angles. cruciform joints suffer fatigue when subjected to continuously varying loads.
Cryogenic Tankers [Kriyojenik Tankerler] /krīəˈjenik ˈtaNGkərs/ noun | Cryogenic Tankers [Kriyojenik Tankerler] tr: Kriyojenik tankerler, içi paslanmaz çelik, dışı karbon çelik bölümleri olan, korozyon önleyici astar ile boyanmış ve yalıtım malzemesi ile doldurulmuş çift cidarlı silindirik tanklardır. en: Cryogenic tankers are double-walled cylindrical tanks with inner stainless steel and outer carbon steel sections painted with anti-corrosion primer and filled with an insulating material.
Cumulative Damage [Kümülatif Hasar] /ˈkyo͞omyələdiv ˈdamij/ noun | Cumulative Damage [Kümülatif Hasar] tr: Kümülatif hasar teorisi, dayanıklılık sınırının üzerinde değişen bir strese sahip bir stres döngüsünün ölçülebilir bir kalıcı hasara yol açtığını varsayar. ayrıca, bir dizi stres döngüsünün neden olduğu toplam hasarın, bireysel stres döngülerinin neden olduğu hasarların toplamına eşit olduğunu varsayar. en: The theory of cumulative damage assumes that a stress cycle with an alternating stress above the endurance limit inflicts a measurable permanent damage. it also assumes that the total damage caused by a number of stress cycles is equal to the summation of damages caused by the individual stress cycles.
Curtain deck [perde güverte](ˈkɜː.tən dek/noun) | Curtain deck [perde güverte] tr: su geçirmez perdelerle taşınan güverte. en: deck carried by waterproof bulkheads
Curtain of surge [dalgalanma perdesi](ˈkɜː.tən of sɜːdʒ/noun) | Curtain of surge [dalgalanma perdesi] tr: gemi seyir veya manevra hâlindeyken oluşan ivmelenme neticesinde, tank içerisindeki sıvıda çalkantı meydana gelir. bu çalkantının şiddetini azaltarak sıvının çarpma etkisini en aza indirmek amacıyla tank içerisine enine veya boyuna monte edilen levhâlardır. en: as a result of the acceleration that occurs while the ship is cruising or maneuvering, the tank turbulence occurs in the liquid inside. this reduces the intensity of the turbulence, reducing the impact of the liquid.these are the plates that are mounted transversely or longitudinally inside the tank in order to minimize the effect.
Curved blocks [kavisli bloklar](kɜːvd blɒk/adjactive) | Curved blocks [kavisli bloklar] tr: kavisli duvar plakaları, biri diğerinin üzerinde olmak üzere iki adet 2 parça ile aynı yüksekliğe istiflenmiş 3/4 inçlik kontrplaktan yapılmıştır. kontrplak, zahmetsizce akmak yerine yönlü bir yay oluşturmak için birleştirilmesi gereken boyutlu keresteden daha kolay eğriler halinde kesilir. en: the curved wall plates are made of 3/4-inch plywood stacked to the same height as two 2-pieces, one on top of the other. plywood is cut into curves more easily than dimensional lumber, which must be joined together to create a directional arc rather than effortlessly flowing.
Curved panel [kavisli panel](kɜːvd ˈpæn.əl/adjactive) | Curved panel [kavisli panel] tr: kavisli monitörler, düz muadillerine göre çevresel görüşünüzü daha fazla kapsar. sonuç, oyun, eğlence, düzenleme, iş ve daha fazlası için işinizle tamamen yeni bir şekilde etkileşim kurmanıza olanak tanıyan daha sürükleyici bir deneyimdir. göz rahatlığı. en: curved monitors cover more of your peripheral vision than their flat counterparts. the result is a more immersive experience that allows you to interact with your work in a completely new way, whether it be for gaming, entertainment, editing, work, and more. eye comfort.
Cut-outs [kesme devresi](kʌt aʊt/adverb) | Cut-outs [kesme devresi] tr: tahta veya kâğıttan kesilmiş bir kişinin, nesnenin vb. şekli. en: the shape of a person, object, etc that has been cut out of wood or paper.
Cyber resilience [siber dayanıklılık](saɪ.bər rɪˈzɪl.jəns/noun) | Cyber resilience [siber dayanıklılık] tr: siber dayanıklılık, siber güvenlik ve iş dayanıklılığının bir birleşimidir. siber dayanıklılık programlarının amacı, siber güvenlik risklerini tespit etmek, değerlendirmek ve ele almaktır. en: cyber resilience is a combination of cyber security and business resilience. the aim of cyber resilience programs is to detect, assess, and address cyber safety risks.
Cyclic load [döngüsel yük](ˈsɪk.lɪk ləʊd/noun) | Cyclic load [döngüsel yük] tr: döngüsel yük, fmax ve fmin'in maksimum ve minimum genliklerine sahip sinüzoidal bir yük olarak tanımlanır ve sabit bir frekansla değişir. en: the cyclic load is defined as a sinusoidal load with the maximum and minimum amplitudes of fmax and fmin and changes with a fixed frequency.
Fenders [Çamurluklar] /ˈfen.dər/ noun | Çamurluklar [fenders] tr: terminal veya gemi kenarı için esas olarak gemiyi yavaşlatmak veya gemi ile rıhtım kıyısı arasında veya palamar etkisi sürecinde kullanılan elastik tampon cihazının kullanılması, gemi ve rıhtımın hasar görmesini önlemeye veya ortadan kaldırmaya hizmet eder. en: using elastic buffer device used for terminal or ship edge mainly to slow down or ship between ship and pier shore or in the process of mooring effect serves to prevent or eliminate damaged ship and pier.
Çatal kiriş [çatal kiriş] noun | Çatal kiriş [çatal kiriş] tr: güvertelerdeki ambar ve kaportalar nedeniyle döşemeden kirişe uzamayan ve uçları ambar veya kaportaya kadar kesilmiş kemereler. en: belts that do not extend from slab to truss due to hatches and fairings on decks and whose ends are cut to the hatch or hood.
Breakwater [Dalgakıran] | Dalgakıran [breakwater](ˈbreɪkˌwɔː.tər/noun) tr: kıyı yapılarını, tekneleri dalgaların yıpratıcı etkisinden korumak veya gemilerin yüklerini alıp boşaltmalarını sağlamak için liman ve iskele önlerine yapılan uzun setlerdir. en: these are long embankments built in front of ports and piers in order to protect the coastal structures, boats, from the abrasive effect of the waves or to enable the ships to take and unload their cargo.
Damage control plan [hasar kontrol planı](ˈdæm.ɪdʒ kənˈtrəʊl plæn/noun | Damage control plan [hasar kontrol planı] tr: hasar kontrol bilgileri, yerleşik belgelerin bir parçasıdır. dokümantasyon açık ve anlaşılır olmalıdır. .doğrudan hasar kontrolü ile ilgili bundan daha fazla bilgi içermemeli ve geminin çalışma dilinde sağlanmalıdır en: the damage control information is a part of onboard documentation. the documentation should be clear and easy to understand. it should not include more information than this directly relevant to damage control, and should be provided in the working language of the ship.
Damage partially through the thickness [kısmen kalınlık yoluyla hasar](ˈdæm.ɪdʒ ˈpɑː.ʃəl.i θruː ˈθɪk.nəs/noun) | Damage partially through the thickness [kısmen kalınlık yoluyla hasar] tr: bir laminatın kalınlığı boyunca kısmen uzanan hasar için, hasarlı laminat kaba bir öğütücü kullanılarak çıkarıldı. hasarlı alan daha sonra bir para cezası ile tamir için şekillendirilir. en: for damage extending partially through the thickness of a laminate, the damaged laminate can be removed using a coarse grit grinder. the damaged area is then to be shaped for repair using a fine.
Damping roll motions [sönümleme yalpa hareketleri](ˈdæm.pən rəʊl ˈməʊ.ʃən/noun) | Damping roll motions [sönümleme yalpa hareketleri] tr: sönümleme yalpa hareketleri, yalpa hareketlerine neden olan deniz çevre rahatsızlıklarının öngörülemeyen ve düzensiz doğası nedeniyle karmaşık bir problemdir. en: damping roll motions are a complex problem due to the unpredictable and irregular nature of marine environmental disturbances that induce roll motions.
Datum [datum](ˈdeɪ.təm/noun) | Datum [datum] tr: harita üzerinde belirtilen deniz derinliği. en: sea depth indicated on the map.
Day light [gün işareti]( | Day light [gün işareti](deɪ laɪt/noun) tr: navigasyona yardımcı olarak kullanılan ve gün ışığında görülebilen bir işaretçi. en: a marker used as an aid to navigation and which is visible in daylight.
Dead front [ölü cephe](ded frʌnt/noun) | Dead front [ölü cephe] tr: ölü cephe, nec'in 100. maddesinde "ekipmanın çalışma tarafında bir kişiye maruz kalan canlı parçaların olmadığı" olarak tanımlanmaktadır. bölüm 408.38, panoların bu amaca yönelik olarak tasarlanmış dolaplara, kesme kutularına veya muhafazalara monte edilmesini ve tam ön tarafta olmasını gerektirir. en: dead front is defined in article 100 of the nec as being “without live parts exposed to a person on the operating side of the equipment.” section 408.38 requires that panelboards be mounted in cabinets, cutout boxes or enclosures designed for the purpose and shall be dead front.
Dead water [çürük su ](ded ˈwɔː.tər(noun) | Dead water [çürük su ] tr: seyir halindeki geminin dümenine yakın oluşan ve pervane üst kanadının içinde çalıştığı su. en: it formed close to the rudder of the ship on the way and the water in which the propeller upper wing works.
Deadlight [Kör Kapak] /ˈdedlīt/ noun | Deadlight [Kör Kapak] tr: Lumbuzları içerden kapayan demir kapak en: The iron cover that covers the lumbosacral from the inside
Deadrise [deadrise](dedraɪz/adjactive) | Deadrise [deadrise] tr: merkez hattı sintine mafsalından daha derin olduğunda meydana gelen bir teknenin dibinin yukarı doğru eğimi; sıvı kargonun çıkarılmasını kolaylaştırmak için sağlanmıştır. en: the upward slope of a vessel’s bottom occurring when the centerline is deeper than the bilge knuckle; provided to facilitate removal of liquid cargo.
Deadweight [net ağırlık](dedweɪt/noun) | Deadweight [net ağırlık] tr: ölü ağırlık en: a ship's load including the total weight of cargo, fuel, stores, crew, and passengers
Deatweight tonnage [detveyt tonaj](dedweɪt ˈtʌn.ɪdʒ/noun) | Deatweight tonnage [detveyt tonaj] tr: bir geminin taşıyabileceği en çok ağırlık olup, ham yükün, yakıtın, suyun, kumanyanın, yolcu ve gemi adamlarının kendilerinin ve eşyalarının ağırlıklarının toplamını ifade eder en: it is the maximum weight that a ship can carry and expresses the sum of the weights of the raw cargo, fuel, water, stores, passengers and seafarers themselves and their belongings
Decay [ayrışma](dɪˈkeɪ/verb) | Decay [ayrışma] tr: bir maddenin daha basit kimyasal maddelere ayrılması. en: the separation of a substance into simpler chemical substances.
Deck [güverte](dek/noun) | Deck [güverte] tr: bir geminin gövdesindeki sürekli yatay yüzeylere güverte denir. en: continuous horizontal surfaces on a ship's hull are called deck.
Deck beam [güverte kemeresi](dek biːm/noun) | Deck beam [güverte kemeresi] tr: bir güverteyi destekleyen bir ters gemi kirişi en: an athwartship beam supporting a deck
Deck boxes [güverte kutuları](dek bɒks/noun) | Deck boxes [güverte kutuları] tr: teknenizde, rıhtımınızda veya evinizin güvertesinde depolama ve oturma yeri sağlarlar. en: they provide storage and seating on your boat, dock, or home deck.
Deck button [güverte düğmesi ](dek ˈbʌt.ən/noun) | Deck button [güverte düğmesi ] tr: mavna yedeklerini oluşturmak için kabloları sabitlemek veya yönlendirmek üzere tasarlanmış, bir geminin güvertesine yapıştırılmış yuvarlak, çelik bir bağlantı parçası ırgat açık takoz güverte kevel takoz güverte makaralı takoz güverte düğmesi en: a round, steel fitting affixed to a vessel’s deck, designed to secure or guide cables for making up barge tows capstan open chock deck kevel chock deck roller chock deck button
Deck camber [güverte sehimi](dek ˈkæm.bər/noun) | Deck camber [güverte sehimi] tr: güverte sehimi: gemi ana güvertesi üzerinde, bordadan orta simetri düzlemine doğru ölçülen yükseklik farkıdır. standart bir değer olarak gemi genişliğinin 1/50’si alınabilir en: deck camber: measured on the main deck of the ship, from the broadside to the middle plane of symmetry this is the height difference. as a standard value, 1/50 of the ship's width can be taken
Deck floor [güverte zemini](dek flɔːr/noun) | Deck floor [güverte zemini] tr: çatı görevi de gören kat en: a floor that serves also as a roof
Deck girders [güverte kirişleri](dekˈɡɜː.dər/noun) | Deck girders [güverte kirişleri] tr: güverte yapımında, bir kiriş (veya kiriş), güverte kirişleri için onu dik olarak karşılayan bir destek yapısı görevi gören bir tahta veya birden fazla tahtanın bir bileşimidir. kirişler, kirişler için bir çerçeve gibidir. aynı şekilde, büyük bir güverte ortada ekstra desteğe ihtiyaç duyabilir. en: in deck construction, a girder (or a beam) is a board or a composite of more than one board that serves as a supporting structure for the deck joists, which meet it perpendicularly. girders are like a frame for the joists. likewise, a large deck may need extra support in the middle
Deck girders and brackets [güverte kirişleri ve braketleri](dekˈɡɜː.dər ænd ˈbræk.ɪt/noun) | Deck girders and brackets [güverte kirişleri ve braketleri] tr: baş ve kıç enine perdede, braket ayak parmakları ve tankların ortasında en: at fore and aft transverse bulkhead, bracket toes and in centre of tanks
Deck gorder [güverte korkuluğu](dek ˈɡɜː.dər/noun) | Deck gorder [güverte korkuluğu] tr: güverte yapımında, bir kiriş (veya kiriş), güverte kirişleri için destekleyici bir yapı görevi gören ve onu dik olarak karşılayan birden fazla tahtadan oluşan bir tahta veya bir kompozittir. en: in deck construction, a girder (or a beam) is a board or a composite of more than one board that serves as a supporting structure for the deck joists, which meet it perpendicularly.
Deck house [ köprüüstü](dek haʊs/noun) | Deck house [ köprüüstü] tr: köprüüstü en: superstructure on a ship's upper deck
Deck lashing strap [güverte bağlama kayışı](dek ˈlæʃ.ɪŋ stræp/noun) | Deck lashing strap [güverte bağlama kayışı] tr: tipik olarak kargo bağlama hatları için bir ek olarak kullanılan bir çelik güverte bağlantısı. en: a steel deck fitting typically used as an attachment for cargo tie down lines.
Deck longitudinals and beams [güverte boyuna ve kirişler](dek ˌlɒŋ.ɡɪˈtʃuː.dɪ.nəl ænd biːm/noun) | Deck longitudinals and beams [güverte boyuna ve kirişler] tr: güverte boyuna ve kirişlerinin gereklilikleri, aşağıdakilerin etkili üst yapı güvertelerine uygulanmak zorunda değildir ilgili sda prosedürüne uygun olarak doğrudan hesaplamaların yapıldığı yolcu gemileri ve feribotlar. en: the requirements of deck longitudinal and beams need not apply to effective superstructure decks of passenger ships and ferries for which direct calculations are made in accordance with the relevant sda procedure
Deck lower [alt güverte](dek ˈləʊ.ər/verb) | Deck lower [alt güverte] tr: geminin anbar veya kamaralarının üstü, gezilecek kısmı. en: the top of the warehouse or cabins of the ship, the part to be visited.
Deck machines [güverte makineleri](dek məˈʃiːn/noun) | Deck machines [güverte makineleri] tr: güverte makineleri: ana makinenin çalıştırılması ile ilişkisi bulunmayan makinelerdir. geminin yük alıp vermesinde yararlanılan vinçler, filika mataforaları ya da filika vinçleri, çekme makineleri, dümen makineleri ve dümen donanımları güverte yardımcıları sınıfına girer. en: they are machines that are not related to the operation of the main machine. taking the cargo of the ship cranes, lifeboat mataforas or lifeboat cranes, towing machines used in the delivery of, rudder machines and rudder equipment fall into the class of deck aids.
Deck molding [güverte kalıplama](dek ˈməʊl.dɪŋ/noun) | Deck molding [güverte kalıplama] tr: bir güverte kenarının kalıplanmış bitişi alt elemanlarla birleşmeyi sağlayan en: the molded finish of the edge of a deck making the junction with the lower elements
Deck planking (güverte)(dek ˈplæŋ.kɪŋ/noun) kaplamasi] | Deck planking [güverte kaplamasi] tr: güvertenin kaplanmasi için kullanilan tahta veya levha kaplamalar. en: wood used for covering the deck or sheet coatings.
Deck plating [güverte kaplaması](dek ˈplæŋ.kɪŋ/noun) | Deck plating [güverte kaplaması] tr: güverte kaplaması en: deck plating again is a plate. it is steel plate that forms the main deck of the ship
Deck rail [vardela](dek reɪl/noun) | Deck rail [vardela] tr: teknelerin küpeştelerinde ve borda iskelelerinde personelin korunması için dikilmiş bulunan sabit veya yatar kalkar puntellerin üzerine yatay olarak geçirilmiş demir veya ağaç tiriz. en: on the rails of the boats and on the side fixed or reclining lift masts erected on scaffoldings for the protection of personnel. an iron or wood batten placed horizontally on it.
Deck scantlings [güverte boyutları](dek ˈ | Deck scantlings [güverte boyutları] tr: güverte boyutlandırma, öngörülen boyut, boyutlar veya enine kesit alanlarının bir ölçümüdür. en: deck scantling is a measurement of prescribed size, dimensions, or cross sectional areas.
Deck stringer [güverte kirişi](dek ˈstrɪŋər/noun) | Deck stringer [güverte kirişi] tr: kirişleri geminin bordasına ve birbirine bağlamak için bir gemi güvertesinin dış kenarı boyunca güverte kirişlerine sabitlenen bir sıra kaplama. en: a row of cladding fixed to the deck joists along the outer edge of a ship's deck to connect the joists to the ship's side and to each other.
Deck supporting structure [güverte destek yapısı](dek səˈpɔː.tɪŋ ˈstrʌk.tʃər/noun) | Deck supporting structure [güverte destek yapısı] tr: bunlar şunları içerir: kirişler, kirişler, direk boyutu, destekler, aralık, döşeme kalınlığı, korkuluk/korkuluk yüksekliği ve mil aralığı. bu hususlar özellikle bir güverte yerden yüksek olduğunda veya büyük yükleri desteklediğinde önemlidir. en: these include: joists, beams, post size, supports, spacing, decking thickness, guard/railing height, and spindle spacing. these aspects are especially important when a deck is high off the ground or supporting large loads.
Deck transverse centre tank [güverte enine merkez tankı](dek trænzˈvɜːs ˈsen.tər tæŋk/noun) | Deck transverse centre tank [güverte enine merkez tankı] tr: güverte enine merkez tankı, kargo petrolünü depolamak için kullanılır ve kanat tankları veya deniz suyu balastını taşımak için ayrı balast tankları (sbt'ler) kullanılır. en: the deck transverse center tank is used to store cargo oil and wing tanks or separated ballast tanks (sbts) are used to transport seawater ballast.
Deck transverse webs [güverte enine ağları](dek trænzˈvɜːs web/noun) | Deck transverse webs [güverte enine ağları] tr: en az 2 ağ, ölçümlerde açıklığın her iki ucu ve ortası en: minimum of 2 webs, with measurements at both ends and middle of span
Deck under [alt güverte ](dek ˈʌn.dər/preposition) | Deck under [alt güverte ] tr: üst güvertenin altında bulunan güverte. en: the deck located below the upper deck.
Deckhand [güverte görevlisi](dekhænd/noun) | Deckhand [güverte görevlisi] tr: bir güverte görevlisi, bir gemide gemi bakımı ve el işçiliği yapan bir mürettebat üyesidir en: a deckhand is a crew member on a ship who does ship maintenance and manual labor
Deckhead [güverte başı](dekhed/noun) | Deckhead [güverte başı] tr: güverte başı, bir gemideki güvertenin alt tarafıdır. bir evin odasının tavanı ile aşağıdaki güvertedeki kompartımanla aynı ilişkiyi taşır. en: a deckhead is the underside of a deck in a ship. it bears the same relationship to a compartment on the deck below as does the ceiling to the room of a house
Deckhouses [güverte evleri](dekhaʊs/noun) | Deckhouses [güverte evleri] tr: bir geminin üst güvertesindeki üst yapı. en: superstructure on the upper deck of a ship.
Dedicated tow [özel romörkör ](ˈded.ɪ.keɪ.tɪd təʊ/verb) | Dedicated tow [özel romörkör ] tr: sadece o harekete tahsis edilmiş bir teknenin kullanılmasıyla iki nokta arasında mavna(lar)ın hareketi. "adanmış" bir tekne, mavna hareketlerinde "serseri" bir yedekte olduğundan daha fazla kontrol sağlar, ancak genellikle daha yüksek bir maliyetle. en: movement of barge(s) between two points by the use of a boat exclusively assigned to that movement. a “dedicated” boat offers greater control of barge movements than a “tramp” tow, but generally at a higher cost.
Deep beam [derin kemere](diːp biːm/noun) | Deep beam [derin kemere] tr: su basıncı ile yük ağırıklarına karşı güverteye destek olan enine eleman. en: the transverse member that supports the deck against the load weights by water pressure.
Deep girder [derin girder](diːp ˈɡɜː.dər/noun) | Deep girder [derin girder] tr: derin ana levha en: deep main plate
Deep sea barge [duba](diːp siː bɑːdʒ/verb) | Deep sea barge [duba] tr: açık denizlerde kullanılan açık deniz dubası en: offshore pontoon used on the open seas
Deep tank bulkhead [derin tank perdesi](diːp tæŋk ˈbʌlk.hed/noun) | Deep tank bulkhead [derin tank perdesi] tr: derin tank perdesi en: a portion of a ship's hold bulkheaded off to hold water
Deep tanks [derin tanklar](diːp tæŋk/noun) | Deep tanks [derin tanklar] tr: derin tanklar, balast kapasitesi sağlamak için genellikle geminin ortasındaki makine dairelerine bitişik olarak yerleştirildi ve gemi hafifken küçük trim ile draftı iyileştirdi. en: deep tanks were often fitted adjacent to the machinery spaces amidships to provide ballast capacity, improving the draft with little trim, when the ship was light.
Defective test specimen [arızalı test numunesi](ˈdiː.fekt test ˈspes.ə.mɪn/noun) | Defective test specimen [arızalı test numunesi] tr: bir çekme testi örneğinin uzama yüzdesi belirtilenden azsa ve herhangi bir parçası kırılma, gösterge uzunluğunun orta yarısının dışında veya içinde zımbalanmış veya çizilmiş bir işarette azaltılmış kesit, başka bir test numunesi seçilebilir. en: if the percent elongation of a tensile test specimen is less than specified and any part break at a punched or scratched mark outside or inside the middle half of the gauge length reduced cross-section, another test sample can be selected.
Deflections [sapmalar](dɪˈflek.ʃən/noun) | Deflections [sapmalar] tr: mühendislikte sapma, yapısal bir elemanın bir yük altında açısal yer değiştirmesidir. bir açı veya mesafe tanımlanabilir. yansıma mesafesi, yansıyan şeklin açısı ile doğrudan ilişkilidir ve eğimin matematiksel fonksiyonunun integrali alınarak hesaplanabilir. en: in engineering, deflection is an angular displacement of a structural element under a load. an angle or distance can be defined. the reflection distance is directly related to the angle of the reflected shape and can be calculated by integrating the mathematical function of the slope.
delik tahliye [delik tahliye] | delik tahliye [ delik tahliye] tr: akışkanların akabileceği bir delik veya kısa kanal. ekipman uygulamalarında, bir alet düzeneği içindeki bir basınç muhafazasında bir sızıntı olması durumunda meydana gelebilecek gibi, basınçsız bir alanda basınç birikmesini önlemek için genellikle bir tahliye deliği yapılır. en: a hole or short channel through which fluids can flow. in equipment applications, a drain hole is often made to prevent pressure build-up in an unpressurized area, such as can occur in the event of a leak in a pressure housing within an instrument assembly.
Deoxidation [deoksidasyon](ˌdiːɑːk.səˈdeɪ.ʃən/noun) | Deoxidation [deoksidasyon] tr: deoksidasyon, çelik üretiminin son aşamasıdır ve erimiş metalden oksijeni uzaklaştırmanın bir yöntemidir. bazik oksijen fırınlarında, istenmeyen safsızlık elementlerini rafine etmek için oksijen kullanılması nedeniyle, çelik banyosu üfleme sonunda 400 ila 800 ppm oksijen içerir. en: deoxidation is the final stage of steelmaking and is a method of removing oxygen from molten metal. due to the use of oxygen in basic oxygen furnaces to refine unwanted impurity elements, the steel bath contains 400 to 800 ppm of oxygen at the end of the blow.
Depth (h) [derinlik (h](depθ/noun) | Depth (h) [derinlik (h] tr: kıç kısmında derinlik, kıç dikmesi üzerinde ölçülen su hattı ile levha omurga (geminin suya batırılması) arasındaki dikey mesafedir en: at the stern, the depth is the vertical distance between the waterline and the deckhouse keel (sinking the ship into the water), measured on the stern strut
Depth [derinlik](depθ/noun) | Depth [derinlik] tr: gemiler temel hattı ile ana dilden düşey uzaklıktır. en: the ship's baseline is the vertical distance from the mother tongue
Depth indicating [derinlik göstergesi](depθ ˈɪn.dɪ.keɪt(verb) | Depth indicating [derinlik göstergesi] tr: derinlik uzunluğun ortasında, omurganın tepesinden en üst sürekli güvertenin yanındaki güverte kirişinin tepesine kadar ölçülür. en: depth is measured at the middle of the length, from the top of the keel to the top of the deck beam at the side of the uppermost continuous deck.
Depth sounding [iskandil ](depθ saʊnding/noun) | Depth sounding [iskandil ] tr: gemilerde akışkan içeren bölmelerin derinliğinin ölçülmesi ya da bu ölçümlerde kullanılan alet en: depth sounding, often simply called sounding, is measuring the depth of a body of water.
Derrick posts [derrick postaları](ˈder.ɪk pəʊst/noun) | Derrick posts [derrick postaları] tr: derrick kulesi, tüm halatların birleştiği tabanda menteşeli tabanı olan bir direk veya bir direk olabilir. kulenin tepesi, üst gergi çizgilerinin uzunluğu değiştirilerek kulenin üstünü istenilen konuma konumlandırmak için birden fazla yivli gergi ile sabitlenir. en: the derrick tower can be a mast or a post with the bottom hinged at the base where all ropes meet. the top of the tower is secured with multiple reeved guys to position the top of the tower to the desired location by varying the length of the upper guy lines.
Design consideration [tasarım kontrolü](dɪˈzaɪn kənˌsɪd.əˈreɪ.ʃən/noun) | Design consideration [tasarım kontrolü] tr: geminin tasarımı bittikten sonra tasarımın kontrol edilme işlemidir. en: it is the process of checking the design after the design of the ship is finished.
Design load scenarios [tasarım yük senaryoları](dɪˈzaɪn ləʊd sɪˈnɑː.ri.əʊ/noun) | Design load scenarios [tasarım yük senaryoları] tr: statik ve dinamik yüklerin test edilmesidir. en: testing of static and dynamic loads is to be done.
Design loads for sls [hizmet verilebilirlik sınır durumu (sls)](dɪˈzaɪn ləʊd fɔːr sls/noun) | Design loads for sls [hizmet verilebilirlik sınır durumu (sls)] tr: hizmet verilebilirlik sınır durumu (sls), ötesinde bir yapısal sistemin, yapının maruz kaldığı fiili hizmet yükü için hizmet verebilirliğini operasyonel olarak kaybettiği tasarım durumu olarak tanımlanır. en: the serviceability limit state (sls) is defined as the state of design beyond which a structural system loses operationally its serviceability for the actual service load that the structure is subjected to.
Design loads for uls [uls için tasarım yükleri](dɪˈzaɪn ləʊd fɔːr ˌjuː.ɑːrˈel/noun) | Design loads for uls [uls için tasarım yükleri] tr: tasarım yükleri altında dayanıklılık ve stabilite için mühendislik taleplerine uymak için, uls'nin yerleşik bir koşul olarak yerine getirilmesi gerekir. uls, genellikle elastik bölgesinin üst kısmında (elastik sınırın yaklaşık %15 altında) bulunan tamamen elastik bir durumdur. en: in order to comply with engineering demands for strength and stability under design loads, uls must be fulfilled as an established condition. the uls is a purely elastic condition, usually located at the upper part of its elastic zone (approximately 15% lower than the elastic limit).
Design standard [Tasarım standardı] noun | Design standard [Tasarım standardı] tr: Tasarım standardı, herhangi bir proje için zorunlu bir tasarım gereksinimidir. bu standartlar tavsiye değildir, uyulmalıdır - tıpkı bina yönetmelikleri, yangın yönetmelikleri veya elektrik yönetmeliklerindeki gereksinimler gibi. tasarım inceleme süreci, bu standartlara uygunluktan feragat edemez. en: The design standard is a mandatory design requirement for any project. these standards are not recommendations, they must be followed - just like requirements in building codes, fire codes or electrical codes. the design review process cannot waive compliance with these standards.
Desing [dizayn](dɪˈzaɪn/noun) | Desing [dizayn] tr: bir gemi gövdesinin tasarımı, teknenin hidrostatik özelliklerini, genel düzenini, mukavemetini ve estetiğini etkileyen bir teknenin belirli geometrik tanımına dayanır. bir gemi inşa mühendisi, optimum gövde formu elde etmek için birleşik tasarım ve teknik ressamlık bilgilerini uygulamalıdır. en: the design of a ship's hull is based on the specific geometric definition of a hull, which affects the hydrostatic properties, overall layout, strength and aesthetics of the hull. a shipbuilder engineer must apply their combined knowledge of design and draftsmanship to achieve optimum hull form.
Destroyer [savaş gemisi](dɪˈstrɔɪ.ər/noun) | Destroyer [savaş gemisi] tr: askeri muhrip ve savaş gemisidir en: military destroyer and warship
Destroyer tender [askeri hizmet gemisi](dɪˈstrɔɪ.ər ˈten.dər/adjactive) | Destroyer tender [askeri hizmet gemisi] tr: destroyer hizmet gemisi,destroyere parça ve bakım tutum hizmetleri veren gemi en: destroyer service ship, ship that provides parts and maintenance services to the destroyer
Detail design standard [detay tasarım standardı](ˈdiː.teɪl dɪˈzaɪn ˈstæn.dəd/noun) | Detail design standard [detay tasarım standardı] tr: detay tasarımı, imalata hazırlanırken tasarlanan nesneyi tam ve doğru bir şekilde tanımlamak için gereken kalan tüm boyutları, toleransları ve malzeme bilgilerini sağlar. kaynak: i̇malat için tasarım, 2001. en: detail design supplies any remaining dimensions, tolerances, and material information needed to describe the designed object fully and accurately in preparation for manufacturing. from: design for manufacturing, 2001.
Determination of stress [stress analizi](dɪˌtɜː.mɪˈneɪ.ʃən əv stres/noun) | Determination of stress [stress analizi] tr: özet. mukavemet hesabı yardımı ile bir bileşenin gerilmeleri ve deformasyonları belirlenir ve arıza olup olmadığı kontrol edilir, i. h. kırılma, izin verilmeyen plastik veya elastik deformasyon veya kararsızlık (burkulma veya burkulma) yeterli kesinlikle göz ardı edilebilir en: summary. with the help of the strength calculation, the stresses and deformations of a component are determined and it is checked whether there is a malfunction, i. h. fracture, impermissible plastic or elastic deformation or instability (buckling or buckling) can be ruled out with sufficient certainty
Deviation [sapma](ˈdiː.vi.eɪt/verb) | Deviation [sapma] tr: sapma, geminin pusulasının geminin özelliklerinden etkilenme miktarıdır. en: the deviation is the amount by which the ship's compass is affected by the characteristics of the vessel.
Device [tertibat](dɪˈvaɪs/noun) | Device [tertibat] tr: bir işin güçlüklerini karşılamak için yapılan ön hazırlıklar. en: preliminary preparations made to meet the challenges of a job.
Diagonal built [kutrani̇ kaplama](daɪˈæɡ.ən.əl bɪld/verb) | Diagonal built [kutrani̇ kaplama] tr: ahşap diyagonal (çapraz) kaplama. en: wood diagonal (cross) veneer
Dielectric strength of insulation [yalıtımın dielektrik mukavemeti](daɪ.ɪˈlek.trɪk streŋθ əv ɪn.sjəˈleɪ.ʃən/noun | Dielectric strength of insulation [yalıtımın dielektrik mukavemeti] tr: dielektrik gücü, aşağılayıcı bir malzemenin elektriksel gücü olarak tanımlanır. yeterince güçlü bir elektrik alanında, bir yalıtkanın yalıtkan özellikleri, yük akışına izin vererek bozulur. dielektrik dayanım, bir malzemede dielektrik bozulma meydana getirmek için gereken maksimum voltaj olarak ölçülür. en: dielectric strength is defined as the electrical strength of an insulting material. in a sufficiently strong electric field the insulating properties of an insulator breaks down allowing flow of charge. dielectric strength is measured as the maximum voltage required to produce a dielectric breakdown through a material.
Diesel engine [dizel makina](ˈdiː.zəl ˈen.dʒɪn/noun) | Diesel engine [dizel makina] tr: i̇çinde yanma ve genleşmenin bir pistonu harekete geçirdiği silindire püskürtülen yakıtı tutuşturmak için havanın yeterince yüksek bir sıcaklığa sıkıştırıldığı bir içten yanmalı motor en: an internal combustion engine in which air is compressed to a temperature sufficiently high to ignite fuel injected into the cylinder where the combustion and expansion actuate a piston
Diffirential [di̇fransi̇yel](ˌdɪf.əˈren.ʃəl/noun) | Diffirential [di̇fransi̇yel] tr: başka bir noktaya veya başka bir yoldan veya başka bir yoldan oran yapmak için taban tarifeden eklenen veya çıkarılan miktar. en: an amount added or deducted from base rate to make a rate to or from some other point or via another route.
Direct-current (dc) generators [doğru akım (da) jeneratörleri](daɪˈrekt-ˈkʌr.ənt(dc)ˈdʒen.ər.eɪ.tər/noun) | Direct-current (dc) generators [doğru akım (da) jeneratörleri] tr: doğru akım (dc) üreteci, tek yönlü voltaj ve akımla elektrik çıkışı sağlayan dönen bir makinedir. temel çalışma prensipleri, senkron jeneratörler için olanlarla aynıdır. en: a direct-current (dc) generator is a rotating machine that supplies an electrical output with unidirectional voltage and current. the basic principles of operation are the same as those for synchronous generators.
Direct-current (dc) systems [Doğru akım (dc) sistemleri] noun | Direct-current (dc) systems [Doğru akım (dc) sistemleri] tr: Korumak için önlemler alınacak ağır aşırı yüklere, aşırı akımlara ve hasara neden olabilecek elektrik arızalarına karşı korumadır. en: Measures will be taken to protect against heavy overloads, overcurrents and electrical faults that can cause damage is protection.
Directional propeller [yönlü pervane](daɪˈrek.ʃən.əl prəˈpel.ər/noun) | Directional propeller [yönlü pervane] tr: ana sevk amaçları için yönlü pervane ve bölmeli sevk üniteleri aşağıdaki aralıklarla sörvey edilecektir. beş yılı aşan en: directional propeller and podded propulsion units for main propulsion purposes are to be surveyed at intervals not exceeding five years
Dirty balast [kirli balast](ˈdɜː.ti ˈbæl.əst/noun) | Dirty balast [kirli balast] tr: kirli balast, yakıt tanklarında depolanan deniz suyunun bir sonucu olarak artık yakıt ve diğer bileşenleri içerebilen sudur. en: dirty ballast is water which may contain residual fuel and other constituents as a result of sea water being stored in fuel tanks.
Dirty ballast [kirli balast](ˈdɜː.ti ˈbæl.əst/noun) | Dirty ballast [kirli balast] tr: kirli balast: gemiden suya bırakıldığında; su üstünde veya bitişik sahil hattında petrol, petrol türevi veya yağ izlerinin görülmesine neden olan veya su üstünde ya da su altında renk değişikliği oluşturan veya askıda katı madde/emülsiyon halinde maddelerin birikmesine yol açan balast suyudur en: dirty ballast: when released from the ship into the water; ballast water that causes traces of oil, petroleum derivatives or oil to appear above water or on the adjacent shoreline, or discolors above or under water, or causes the accumulation of suspended solids/emulsions
Dirty ship [tanker](ˈdɜː.ti ʃɪp/noun) | Dirty ship [tanker] tr: siyah mal taşıyan tanker,rafine edilmemiş ürün tankeri en: black goods tanker, unrefined product tanker
Discharge hole [akaç deliği](dɪsˈtʃɑːdʒ həʊl/noun) | Discharge hole [akaç deliği] tr: gemi ve teknelerin güvertesinde biriken suyun kendiliğinden boşalmasını sağlayan gideri en: the drain that allows the water accumulated on the deck of ships and boats to drain automatically
Discontinuity [süreksizlik](dɪs.kɒn.tɪˈnjuː.ə.ti/noun) | Discontinuity [süreksizlik] tr: : basınçlı kaplar genellikle geometride, malzemede veya yüklemede ani değişikliklerin meydana geldiği bölgeleri içerir. bu bölgeler süreksizlik alanları olarak bilinir ve bunlarla ilişkili gerilmelere süreksizlik gerilmeleri denir en: pressure vessels often contain regions where sudden changes in geometry, material or loading occur. these regions are known as discontinuity areas, and the stresses associated with them are called discontinuity stresses.
Displacement [deplasman](dɪˈspleɪs.mənt/ | Displacement [deplasman] tr: geminin ve içindekilerin ton cinsinden ağırlığı 2.240 pound. feet küp olarak yer değiştiren su hacminin, deniz suyunun ortalama yoğunluğu olan 35'e bölünmesiyle hesaplanır. en: the weight, in tons of 2,240 pounds, of the vessel and its contents. calculated by dividing the volume of water displaced in cubic feet by 35, the average density of sea water.
Displacement pumps [deplasmanlı pompalar](dɪˈspleɪs.mənt pʌmp/noun) | Displacement pumps [deplasmanlı pompalar] tr: pozitif deplasmanlı pompalar, sıvıya piston veya piston gibi mekanik bir cihazla kuvvet uygulayarak sıvıya enerji ekler. pozitif deplasmanlı bir pompa, sıvıyı içeren hacmi, elde edilen sıvı basıncı tahliye sistemindeki basınca eşit olana kadar azaltır. en: positive displacement pumps add energy to a fluid by applying force to the liquid with a mechanical device such as a piston or plunger. a positive displacement pump decreases the volume containing the liquid until the resulting liquid pressure equals the pressure in the discharge system.
Displacement/disˈplāsmənt/noun [deplesman ] | Dsplacement [deplesman ] tr: herhangi bir konumda, bir geminin içindekilerle birlikte sahip olduğu gerçek ağırlığa deplasman denir. en: the actual weight that a ship has in any location, along with its contents it's called displacement.
Dissipation (enerji yitimi)(ˈdɪs.ɪ.peɪt/verb) ] | Dissipation [enerji yitimi ] tr: gemi çarpışması durumunda parametrelerin etkisi olarak enerji kaybı karakteristiği. en: the energy dissipation characteristic as the influence of parameters in the event of ship collisions.
Distribution boards [dağıtım panoları](dɪs.trɪˈbjuː.ʃən bɔːd/noun) | Distribution boards [dağıtım panoları] tr: ortak bir muhafazadaki her devre için koruyucu bir sigorta veya devre kesici sağlarken, elektrik güç beslemesini yardımcı devrelere bölen bir elektrik besleme sisteminin bir bileşenidir en: a component of an electrical supply system that divides the electrical power supply into auxiliary circuits while providing a protective fuse or circuit breaker for each circuit in a common enclosure
Distribution system [elektirik besleme sistemi](dɪs.trɪˈbjuː.ʃən ˈsɪs.təm/noun | Distribution system [elektirik besleme sistemi] tr: geminin elektirirk dağıtım sistemi en: to safely convey the generated electrical power to every item of consumer equipment connected to it
Dnv [dnv](dnv/noun) | Dnv [dnv] tr: dnv, dünyanın önde gelen sınıflandırma kuruluşudur ve denizcilik endüstrisi için tanınmış bir danışmandır. tüm gemi türleri ve açık deniz yapılarında küresel denizcilik endüstrisinin güvenliğini, kalitesini, enerji verimliliğini ve çevresel performansını artırıyoruz. en: dnv is the world's leading classification society and a recognized advisor for the maritime industry. we enhance safety, quality, energy efficiency and environmental performance of the global shipping industry – across all vessel types and offshore structures
Dock receipt [rıhtım makbuz](dɒk rɪˈsiːt/noun) | Dock receipt [rıhtım makbuz] tr: rıhtım makbuz: kargo kargoya teslim edildiğinde teslim edenlere rıhtım dekontu verilir rıhtım makbuzu kargo ile ilgili tüm bilgileri içerir. eğer herhangi bir kargonun hasar görmesi veya kaybolması, belgeye uygun onaylar yapılacaktır. en: when the cargo is delivered to the cargo, the deliverers are given a dock receipt the berth receipt contains all the information about the cargo. if any in case of damage or loss of cargo, appropriate confirmations will be made to the document.
Docking brackets [yerleştirme braketleri](dɒkɪŋ ˈbræk.ɪt/noun) | Docking brackets [yerleştirme braketleri] tr: merkez hattı kirişini alt kaplamaya bağlayan kenetlenme braketleri, bitişikteki kirişlere bağlanacaktır. alt boyuna en: docking brackets connecting the centreline girder to the bottom plating, are to be connected to the adjacent bottom longitudinals
Docking plan [havuz planı](dɒkɪŋ plæn/noun) | Docking plan [havuz planı] tr: havuz planı en: a usually artificial basin or enclosure for the reception of ships that is equipped with means for controlling the water height
Docking survey [havuz)(dɒkɪŋ ˈsɜː.veɪ/noun) sörveyi̇] | Docking survey [havuz sörveyi̇] tr: geminin havuza alınmak suretiyle, yetkililer tarafından su altında kalan tekne kısımları ve donanımlarınınkontrollerinin yapılması en: by taking the ship into the dock, it is under water by the authorities. checking the remaining boat parts and equipment
Docking tug [römorkör](dɒkɪŋ tʌɡ/verb) | Docking tug [römorkör] tr: büyük bir açık deniz gemisine rıhtımına gidip gelmesine yardımcı olan bir römorkör. en: a tugboat that assists a large seagoing vessel to and from its berth.
Dockside [rihtim](ˈdɒk.saɪd/noun) | Dockside [rihtim] tr: bir rıhtıma yakın veya yanaşmış bir geminin yanındaki alan. en: the area near a dock, or next to a docked ship.
Dolphin [dolfin](ˈdɒl.fɪn/noun) | Dolphin [dolfin] tr: bir su yolunun dibine çakılan ve gemilerin demirlenmesi için sıkıca birbirine bağlanan bir yığın yığın. en: a cluster of piles driven into the bottom of a waterway and bound firmly together for the mooring of vessels.
Double sided fillet welding [Çift ​​taraflı fileto kaynağı] noun | Double sided fillet welding [Çift ​​taraflı fileto kaynağı] tr: Referans çizgisinin her iki tarafında bir köşe kaynağı gerektiğinde, buna çift köşe kaynağı denir. sembolün dikey ayağı, okun gösterdiği yöne bakılmaksızın her zaman sola yerleştirilir. köşe kaynakları, kendileriyle ilişkili bir boyuta sahip olabilir. en: When a fillet weld is required on both sides of the reference line, it is called a double fillet weld. the vertical leg of the symbol is always placed to the left, regardless of the direction the arrow is pointing. corner welds can have a dimension associated with them.
Double acting ship [çift etkili gemi](ˈdʌb.əl ˈæk.tɪŋ ʃɪp/noun) | Double acting ship [çift etkili gemi] tr: çift etkili bir gemi , açık suda ve ince buzda ilerleyebilir ancak ağır buz koşullarında geri geri gitmek üzerine tasarlanmış bir buz kırıcı gemi türüdür . bu şekilde gemi, buz kırıcı yardımı olmadan şiddetli buz koşullarında bağımsız olarak çalışabilir, ancak geleneksel buz kırma gemilerinden daha iyi açık su performansını koruyabilir. en: a double-acting vessel is a type of icebreaker vessel designed to move forward in open water and on thin ice, but back and forth in heavy ice conditions. in this way, the ship can operate independently in severe ice conditions without the help of an icebreaker, but it can maintain better open water performance than traditional icebreaking ships.
Double arm shaft brackets [çift kollu mil braketleri](ˈdʌb.əl ɑːm ʃɑːft ˈbræk.ɪt/noun) | Double arm shaft brackets [çift kollu mil braketleri] tr: çift kollu mil braketleri için kollar arasındaki açı genellikle 50°'den az olmayacaktır. açı için öneriler kollar arasındaki 50°'den az olacak şekilde, tasarımcılar tarafından sunulacak destekleyici hesaplamalarla özel olarak değerlendirilecektir. en: the angle between the arms for double arm shaft brackets is generally to be not less than 50°. proposals for the angle between the arms to be less than 50° will be specially considered with supporting calculations to be submitted by the designers.
Double bottom [çift ​​dip noktası](ˈdʌb.əl ˈbɒt.əm/noun) | Double bottom [çift ​​dip noktası] tr: geminin dip kaplama sacı ile ambar dip kaplama sacından oluşan ortak yapı elemanlarına denir. en: it is called common building elements consisting of the bottom cladding sheet of the ship and the bottom coating sheet of the warehouse.
Double bottom ship [çift dipli gemi](ˈdʌb.əl ˈbɒt.əm ʃɪp/noun) | Double bottom ship [çift dipli gemi] tr: bu konstrüksiyon şekli döşekler üzerine sancak ve iskele tarafta tulani boy takviyeleri koymak ve bunların üstlerini sac levhalarla kaplamak,iki tarafa da birer levha(marcin levhası)koymakla ve döşek sistemini yükseltmekle ortaya çıkmıştır. en: this form of construction arose by placing tulani-sized reinforcements on the starboard and pier sides on the mattresses and covering them with sheet metal sheets, placing one sheet (marcin sheet) on each side and upgrading the mattress system.
Double bottom structure [çift alt yapı)(ˈdʌb.əl ˈbɒt.əm /ˈstrʌk.tʃər/noun) ] | Double bottom structure [çift alt yapı ] tr: merkez kirişin minimum derinliği ve kalınlığı, en az kargo mahalli için gerekli olanla aynı olacaktır. en: the minimum depth and thickness of the center beam shall be at least the same as that required for the cargo space.
Double hull oil tanker [çift cidarlı petrol tankeri](ˈdʌb.əl hʌl ˈɔɪl ˌtæŋ.kər/noun) | Double hull oil tanker [çift cidarlı petrol tankeri] tr: çift gövdeli tankerler. çift cidarlı tankerlerde, iki katman arasındaki boşluk, kargo taşıma alanının tüm uzunluğu boyunca uzanır ve kapsamlı bir güvenlik önlemi sağlar. bu alan, geminin dengesine yardımcı olan özel bir balast suyu deposu veya tanklar olarak kullanılır. en: double hull tankers. in double hull tankers, the space between the two layers extends the full length of the cargo carrying area, providing an extensive safety measure. this space is used as a dedicated ballast water tank, or tanks, aiding the ship's stability.
Double side bulk carrier [çift taraflı toplu taşıyıcı](ˈdʌb.əl saɪd bʌlk ˈkær.i.ər/noun) | Double side bulk carrier [çift taraflı toplu taşıyıcı] tr: çift cidarlı dökme yük gemisi, kargo mahallerinde genellikle tek güverteli, çift dipli, üst borda tankları ve bunker yan tankları ile inşa edilen ve esas olarak cevher taşıyıcıları ve kombinasyonları gibi türler de dahil olmak üzere dökme olarak kuru yük taşıması amaçlanan bir gemidir. tüm kargo ambarlarının sınırlandığı taşıyıcılar1) en: a double skin bulk carrier is a ship which is constructed generally with single deck, double bottom, top-side tanks and hopper side tanks in cargo spaces, and is intended primarily to carry dry cargo in bulk, including such types as ore carriers and combination carriers1), in which all cargo holds are bounded
Double-bottom [çift dip noktası](ˈdʌb.əl ˈbɒt.əm/noun) | Double-bottom [çift dip noktası] tr: gemilerin gövdesi yırtıldığında, teknenin su almasını önlemek için çerçevelerin iç kısmına bu iki kaplama arasına çift dip adı verilen ikinci bir kaplama yerleştirilir. bu bölüm aynı zamanda balast ve yakıt deposu olarak da kullanılmaktadır. en: when the hull of the ships is torn, a second coating is placed on the inside of the frames to prevent the boat from getting water, which is called a double bottom between these two coatings. this section is also used as ballast and fuel tank.
Doubler [doubler](ˈdʌb.əlr/noun) | Doubler [doubler] tr: mevcut bir yapısal levha üzerine monte edilen ve güverte bağlantı parçaları için bir güçlendirme tabanı olarak veya hasarlı bir alanın onarımı için kullanılan bir çelik levha. en: a steel plate installed on an existing structural plate and used as a strengthening base for deck fittings or as a repair of a damaged area.
Down by the head [başlı gemi](daʊn baɪ ðiː hed/noun) | Down by the head [başlı gemi] tr: başa trimli olan gemi en: ship with bow trimmed
Down flooding [su baskını](daʊn ˈflʌd.ɪŋ/noun) | Downflooding [su baskını] tr: hasar görmemiş bir geminin gövdesine veya üst yapısına herhangi bir açıklıktan deniz suyunun girmesi. en: entry of seawater through any opening into the hull or superstructure of an undamaged vessel.
Dpi [dpi]( DPI/noun) | Dpi [dpi] tr: dpi, sıvı penetrant muayenesi (lpi) veya penetrant testi (pt) olarak adlandırılan bu, gözeneksiz malzemelerde yüzey kıran kusurları bulmak için yaygın olarak kullanılan düşük maliyetli bir muayene yöntemidir. en: called dpi, liquid penetrant inspection (lpi), or penetrant testing (pt), this is a low-cost inspection method widely used to locate surface-breaking defects in non-porous materials
Draft [draft](drɑːft/noun) | Draft [draft] tr: su çekimi ya da draft geminin tabanı ile su seviyesi arasında kalan mesafedir. diğer bir tanımla deniz aracının su altında kalan veya batma mesafesidir. gemilerin boyutları verilirken d veya t harfi ile sembolize edilir. en: the distance between the bottom of the deckhouse or draft vessel and the water level is. another definition is the submerged or sinking distance of a watercraft. when giving the dimensions of the ships, they are symbolized by the letter d or t.
Draft marks [draft markaları](drɑːft mɑːk/noun) | Draft marks [draft markaları] tr: bir teknenin pruvasında ve kıç tarafında bulunan ve sayının alt kenarında teknenin çektiği su miktarını gösteren sayısal işaretler. en: the numerical markings on the sides of a vessel at the bow and stern, which indicate, at the lower edge of the number, the amount of water the vessel draws.
Drain hole [lavra deligi](dreɪn həʊl/noun) | Drain hole [lavra deligi] tr: bir teknenin içindeki suyu askıya alıp boşaltmak için açılmış delik. en: hole made for suspending and draining the water inside a boat.
Drain tank [drenaj tankı](dreɪn tæŋk/noun) | Drain tank [drenaj tankı] tr: the drain tank is located in the engine room. all drip trays and other drains are connected to this tank. this is a small tank separately fitted in the main engine and all auxiliary engines to detect any fuel leakage. the tank consists of an orifice and a float. en: drenaj tankı makine dairesinde bulunur. tüm damlama tepsileri ve diğer giderler bu tanka bağlanır. bu, herhangi bir yakıt sızıntısını tespit etmek için ana motora ve tüm yardımcı motorlara ayrı ayrı takılan küçük bir tanktır. tank bir delik ve bir şamandıradan oluşur.
Drainage [drenaj](ˈdreɪ.nɪdʒ/noun) | Drainage [drenaj] tr: drenaj veya akıntı, suyun herhangi bir yerden doğal veya yapay yollarla uzaklaştırılması için yapılan iştir. i̇nşaat, madencilik ve tarım sektörlerinde uygulamaları vardır. en: drainage or runoff is the work done to remove water from any place by natural or artificial means. it has applications in the construction, mining and agriculture industries.
Drainage system [drenaj sistemi](ˈdreɪ.nɪdʒ ˈsɪs.təm/noun) | Drainage system [drenaj sistemi] tr: drenaj sistemi genellikle üç "savunma hattından" oluşur: yağlı kirli sintine suyu ("sintine suyu") sintine tankına pompalanır ve buradan temizlendikten sonra bir ayırıcı aracılığıyla denize pompalanır. daha sonra ayrı bir çökeltme tankına pompalanır. en: the drainage system usually consists of three "lines of defense": dirty bilge water with oil ("bilge water") is pumped into the bilge tank, and from there through a separator, after cleaning, overboard. then it is pumped into a separate settling tank.
Draught [su çekimi](drɑːft/noun) | Draught [su çekimi] tr: geminin temel hattı ile yüzdüğü su hattı arasındaki düşey uzaklıktır. bu değer trimin mevcut olması durumunda gemi boyunca değişken olabilir. en: the vertical between the ship's baseline and the floating waterline is the distance. this value can be variable throughout the ship if trim is present.
Dredgers [dip tarama](ˈdredʒ.ər/noun) | Dredgers [dip tarama] tr: tarama, bir su ortamından malzeme kazılmasıdır. en: dredging is the excavation of material from an aquatic environment.
Dredging gear [tarama dişlisi](dredɪŋ ɡɪər/noun) | Dredging gear [tarama dişlisi] tr: direklerin veya direklerin gerçek ağırlığına ek olarak titreşime veya diğer dinamik yüklere maruz kalacak tarama tertibatını desteklediği durumlarda kullanılır ve tahribatı azaltır. en: it is used where it supports the dredge that will be exposed to vibration or other dynamic loads in addition to the actual weight of the poles or pylons and reduces destruction.
Drift expansion tests [sürüklenme genişleme testleri](drɪft ɪkˈspænd test/noun) | Drift expansion tests [sürüklenme genişleme testleri] tr: üretici, kapalı profillerin makro kesit testleri veya sürüklenme genleşme testleri ile kanıtlayacaktır. pres kaynaklarında füzyon eksikliği olmayan her kapalı profil partisi üzerinde gerçekleştirilir en: the manufacturer is to demonstrate by macro section tests or drift expansion tests of closed profiles performed on each batch of closed profiles that there is no lack of fusion at the press welds
Drilled hole [delinmiş delik] | Drilled hole [delinmiş delik] tr: çapı 0,785 mm'den (0,031 inç) daha büyük olmayan ve gövde çevresinde eşit aralıklarla yerleştirilmiş üç veya daha fazla delik boru çevresi ve ayrı ayrı ayırt edilebilmesini sağlamak için uzunlamasına yeterince ayrılmış tepki, boru duvarından radyal olarak ve tamamen delinecek, önlemek için özen gösterilecektir. delme sırasında borunun bozulması. alternatif olarak, şu şartla ki bir delik kullanılabilir. kalibrasyon tüpü, her biri 120 derece aralıklarla en az üç konumda veya daha fazla taranır girdap akımı bobininin 360 derecenin tamamının kontrol edilmesi şartıyla, daha küçük açısal artışlarla sık taramalar. en: three or more holes not larger than 0.785 mm (0.031 in.) in diameter and equally spaced about the pipe circumference and sufficiently separated longitudinally to ensure a separately distinguishable response are to be drilled radially and completely through tube wall, care being taken to avoid distortion of the tube while drilling. alternatively, one hole may be used, provided that the calibration tube is scanned at a minimum of three locations each 120 degrees apart, or at more frequent scans with smaller angular increments, provided that the entire 360 degrees of the eddycurrent coil is checked.
Drilling tender barge [Sondaj i̇hale mavna] noun | Drilling tender barge [Sondaj i̇hale mavna] tr: Sondaj mavnalarının i̇nşası ve sınıflandırılması için endüstri standardı abs kılavuzuna göre, sondaj ihale mavnaları, insanları taşımak için olanaklarla sağlanan ve öncelikle kuzey denizi sondaj ve sondaj operasyonlarında kullanılmak üzere tasarlanmış mavnalardır. en: According to the industry standard abs guide for building and classing drilling tender barges, drilling tender barges are barges that are provided with facilities to carry people and are primarily designed for usage on the north sea rig-hunting and drilling operations.
Dry cargo hold/draɪ kɑːɡəʊ həʊld/noun[ kuru yük ambarı] | Dry cargo hold [ kuru yük ambarı] tr: kuru yüklerin depolandığı alandır. en: this is the area where dry loads are stored.
Dry dock /draɪ dɒk/noun [kuru havuz] | Dry dock [kuru havuz] tr: gemilerin inşası veya onarımı sırasında kullanılmak üzere kuru tutulabilen bir rıhtım en: a dock that can be kept dry for use during the construction or repairing of ships
Dry tank /draɪ tæŋk/noun [kuru tank] | Dry tank [kuru tank] tr: genellikle geminin yan duvarlarında, iç ve dış cidar sacları arasında, geminin formu gereği yan balast ve yakıt tankları üzerinde zorunlu olarak oluşturulan, ancak geminin seyir güvenliği açısından boş tutulan, izin verilen balast suyu seviyesinin üzerinde kalan tanklardır. en: usually on the side walls of the ship, between the inner and outer wall sheets, the form of the ship mandatorily created on the side ballast and fuel tanks, but above the permissible ballast water level, which is kept empty for safety reasons. are tanks.
Drydocking /draɪdɒkɪŋ/noun [kuru havuzlama] | Drrydocking [kuru havuzlama] tr: bir kuru havuz, bir yükün yüzdürülmesine izin vermek için suyla doldurulabilen, daha sonra bu yükün kuru bir platform üzerinde durmasına izin vermek için boşaltılabilen dar bir havuz veya teknedir. kuru havuzlar, gemilerin, teknelerin ve diğer deniz taşıtlarının yapımı, bakımı ve onarımı için kullanılır. en: a dry dock is a narrow basin or vessel that can be flooded to allow a load to be floated in, then drained to allow that load to come to rest on a dry platform. dry docks are used for the construction, maintenance, and repair of ships, boats, and other watercraft.
Dual-fuel engine /ˈdjuːəl-ˈfjuːəl ˈendʒɪn/noun [çift yakıtlı motor] | Dual-fuel engine [çift yakıtlı motor] tr: çift yakıtlı motor, kıvılcım ateşlemeli bir motorda olduğu gibi, birincil yakıtın silindir içindeki hava ile az çok homojen bir şekilde karıştırıldığı içten yanmalı bir motordur. en: a dual-fuel engine is an internal combustion engine in which the primary fuel is mixed more or less homogeneously with the air in the cylinder, as in a spark-ignition engine.
Duct keel /dʌkt kiːl/noun [kanal omurgası] | Duct keel [kanal omurgası] tr: kanal omurgası, çift tabanlı tekne gemilerinde sağlanır ve kutu şeklinde kaynaklanmış katı plakalardan oluşur ve geminin uzunluğu boyunca, genellikle çarpışma perdesinden baş makine dairesi perdesine kadar uzanan bir iç su geçirmez geçit oluşturur. en: duct keel is provided in double bottom hull ships and consists of solid plates welded into a box shape, forming an internal watertight passage running along the length of the ship, usually from collision bulkhead to forward engine room bulkhead.
Dumb vessel /dʌm ˈvesəl/noun [dumb vessel ] | Dumb vessel [dumb vessel ] tr: kendinden tahrik araçları olmayan bir gemi. en: a vessel without means of self-propulsion.
Dunnage /ˈdənij/noun[yük koruma tahtasi] | Dunnage [yük koruma tahtasi] tr: yükün hareketini, sürtünmesini veya hasar görmesini önlemek ve elleçlenmesini kolaylaştırmak için yükü bloke etmek veya desteklemek için kullanılan herhangi bir malzeme. en: any materials used to block or brace cargo to prevent its motion, chafing, or damage and to facilitate its handling.
Dynamic load /daɪˈnæmɪk ləʊd/noun [dinamik yük ] | Dynamic load [dinamik yük ] tr: dinamik yük, enerji verildiğinde ve uzama ya da çekilme durumunda aktüatörün gördüğü yükü ifade eder en: dynamic load refers to the load the actuator sees when energized and in extension or retraction.
Dynamic load components /daɪˈnæmɪk ləʊd kəmˈpəʊnənts/noun [dinamik yük bileşenleri] | Dynamic load components [dinamik yük bileşenleri] tr: tüm dinamik yük bileşenleri, her dinamik yük durumu için hesaplanan eşzamanlı değerler olacaktır. en: all dynamic load components are to be concurrent values calculated for each dynamic load case.
Dynamic positioning system /daɪˈnæmɪk pəˈzɪʃənın ˈsɪstəm/noun[dinamik konumlandırma sistemi] | Dynamic positioning system [dinamik konumlandırma sistemi] tr: dinamik konumlandırma (dp), kendi pervanelerini ve iticilerini kullanarak bir geminin konumunu ve yönünü otomatik olarak korumak için bilgisayar kontrollü bir sistemdir. rüzgar sensörleri, hareket sensörleri ve cayro pusulalarla birlikte konum referans sensörleri, bilgisayara geminin konumu ve konumunu etkileyen çevresel kuvvetlerin büyüklüğü ve yönü ile ilgili bilgi sağlar. dp kullanan gemi tiplerinin örnekleri arasında, bunlarla sınırlı olmamak üzere, gemiler ve yarı-dalgıç mobil açık deniz sondaj üniteleri (modu), oşinografik araştırma gemileri, kablo katmanı gemileri ve yolcu gemileri bulunur. bilgisayar programı, geminin rüzgârı ve mevcut sürüklenmesi ve iticilerin konumu ile ilgili bilgileri içeren geminin matematiksel bir modelini içerir. sensör bilgileriyle birlikte bu bilgi, bilgisayarın her bir itici için gerekli direksiyon açısını ve itici çıkışını hesaplamasını sağlar. bu, derin su, deniz tabanındaki tıkanıklık (boru hatları, şablonlar) veya diğer problemler nedeniyle demirleme veya demirlemenin mümkün olmadığı denizde operasyonlara izin verir. en: dynamic positioning (dp) is a computer-controlled system to automatically maintain a vessel's position and heading by using its own propellers and thrusters. position reference sensors, combined with wind sensors, motion sensors and gyrocompasses, provide information to the computer pertaining to the vessel's position and the magnitude and direction of environmental forces affecting its position. examples of vessel types that employ dp include, but are not limited to, ships and semi-submersible mobile offshore drilling units (modu), oceanographic research vessels, cable layer ships and cruise ships. the computer program contains a mathematical model of the vessel that includes information pertaining to the wind and current drag of the vessel and the location of the thrusters. this knowledge, combined with the sensor information, allows the computer to calculate the required steering angle and thruster output for each thruster. this allows operations at sea where mooring or anchoring is not feasible due to deep water, congestion on the sea bottom (pipelines, templates) or other problems.
Dynamic pressure calculation /daɪˈnæmɪk ˈpreʃər ˌkælkjəˈleɪʃən/noun [dinamik basınç hesabı ] | Dynamic pressure calculation [dinamik basınç hesabı ] tr: hortum içinde akan su ya da damar içinden akan kanı düşünürsek, boru içinde akan sıvının yoğunluğunun boru içindeki hızın karesi ile çarpılıp ikiye bölünmesi ile elde edilir. en: if we consider the water flowing in the hose or the blood flowing through the vein, it is obtained by multiplying the density of the liquid flowing in the pipe by the square of the velocity in the pipe and dividing by two.
Dynamic system /daɪˈnæmɪk ˈsɪstəm/noun [dinamik sistem] | Dynamic system [dinamik sistem] tr: dinamik konumlandırma (dp), kendi pervanelerini ve iticilerini kullanarak bir geminin konumunu ve yönünü otomatik olarak korumak için bilgisayar kontrollü bir sistemdir. en: dynamic positioning (dp) is a computer-controlled system to automatically maintain a vessel's position and heading by using its own propellers and thrusters.
Dynamic wave pressures/daɪˈnæmɪk weɪv ˈpreʃər/noun [dinamik dalga basınçları] | Dynamic wave pressures [dinamik dalga basınçları] tr: dinamik basınç, atmosferik basınç ve ölçülen derinlikteki hidrostatik basıncın basınç verilerinden çıkarılmasıyla elde edilir. yatay dinamik basınç dağılımları, çeşitli dalga yükseklikleri için bir dalga periyodu boyunca çeşitli fazlarda belirlendi. en: the dynamic pressure was obtained by subtracting the atmospheric pressure and the hydrostatic pressure at a measured depth from the pressure data. the horizontal dynamic-pressure distributions were determined at various phases over one wave period for several wave heights
Earth fault detection /ɜːθ fɔːlt dɪˈtek.ʃən/noun [toprak arıza tespiti] | Earth fault detection [toprak arıza tespiti] tr: telafi edilmiş topraklı bir ağda, faz-toprak arızalarının tespiti şu anda yönlü bir toprak arıza koruması ile sağlanmaktadır. böyle bir koruma, artık aktif akıma veya artık aktif güce dayalı olabilir, ancak her zaman artık gerilimin ölçülmesini gerektirir. en: in a compensated earthed network, the detection of phase-to-earth faults is currently achieved by a directional earth-fault protection. such a protection can be based either on the residual active current or on the residual active power, but it always requires the residual voltage to be measured.
Earthed neutral systems /ɜːθed ˈnjuːtrəl ˈsɪstəm/noun [topraklı nötr sistemler] | Earthed neutral systems [topraklı nötr sistemler] tr: toprak nötr sistemi, arıza tespit edilir edilmez ekipmanı derhal kesecektir. ve ekipman bu tür eylemlerle güvenlidir. jeneratör gibi yüksek gerilim sistemleri genellikle topraklıdır. bu tür yüksek gerilim ekipmanları direnç kullanılarak topraklanır. en: earth neutral system will cut off the equipment immediately as soon as the fault is detected. and the equipment is safe with such kind of action. high voltage systems like generator are generally earthed. such high voltage equipments are earthed by using a resister.
Earthing impedance /ɜːθın ɪmˈpiː.dəns/noun [topraklama empedansı] | Earthing impedance [topraklama empedansı] tr: toprak arıza döngüsü empedansı, faz iletkeni ile toprak arasında düşük empedanslı bir arıza meydana geldiğinde arıza akımının izlediği yoldur, yani “toprak arıza döngüsü”. arıza akımı, besleme gerilimi tarafından döngü etrafında sürülür. en: earth fault loop impedance is the path followed by fault current when a low impedance fault occurs between the phase conductor and earth, i.e. “earth fault loop”. fault current is driven round the loop by the supply voltage.
Eco sounder /ˈēkō saʊndɜːr/noun [yankı sireni] | Enco sounder [yankı sireni] tr: bir su kütlesinin veya yüzeyin altındaki bir cismin derinliğini ses dalgalarıyla belirlemeye yarayan alet en: an instrument for determining the depth of a body of water or of an object below the surface by sound waves
Eco speed /iːkəʊ-spiːd/noun [eko hız] | Eco speed [eko hız] tr: yavaş buharlama veya eco hızı, yalnızca bir yolculuğun belirli bölümleri için değil, aynı zamanda belirli bir sefer süresi, bir gemi grubu veya tüm filo için yakıt tüketimini azaltmak için seyir hızını önemli ölçüde azaltma uygulamasıdır. en: slow steaming or eco speed is the practice of significantly reducing the sailing speed to reduce fuel consumption not only for parts of a voyage, but for a period of voyages, a group of vessels, or for a whole fleet.
Economizer /ēˈkänəˌmīzər/noun [ekonomizer] | Economizer [ekonomizer] tr: ekonomizer nedir; herhangi bir ısı kazanının duman gazı sıcaklığını azaltarak düşük sıcaklıktaki bu ısının geri kazanımını sağlayan ve yakıt konusunda tasarruf ettiren ısı değiştirici eleman demektir. en: what is an economizer; it means a heat exchanger element that reduces the flue gas temperature of any heat boiler and ensures the recovery of this low-temperature heat and saves fuel.
Edge corrosion /edʒ kəˈrəʊd/noun [kenar korozyonu] | Edge corrosion [kenar korozyonu] tr: kenar korozyonu, plakaların, takviyelerin, birincil desteğin serbest kenarlarında yerel korozyon olarak tanımlanır. en: edge corrosion is defined as local corrosion on the free edges of plates, reinforcements, primary support.
Effective spans /ɪˈfektɪv spæn/noun [etkili aralıklar] | Effective spans [etkili aralıklar] tr: düzenlemelerin bu maddede tanımlananlardan farklı olduğu durumlarda, aralık tanımı özel olarak düşünülebilir. en: where arrangements differ from those defined in this article, span definition may be specially considered.
electric propulsion [elektrik tahrik sistemi] \ əˈlektrik prəˈpəlSHən\ noun | electric propulsion [elektrik tahrik sistemi] tr: elektrikli tahrik sistemleri, tahrik için pervane kanatlarını sürmek için elektrik gücü kullanır. ticari ve araştırma gemilerinden balıkçı gemilerine kadar, son yıllarda elektrikli tahrik, avrupa ve japonya'da çok çeşitli denizcilik uygulamalarında ivme kazanmıştır. en: electric propulsion systems utilize electrical power to drive propeller blades for propulsion. from commercial and research ships through to fishing vessels, over recent years, electric propulsion has gained momentum in a wide range of marine applications across europe and in japan.
Electrical /ɪˈlektrɪkəl/noun [elektriksel] | Electrical [elektriksel] tr: elektrik yüklerinin akışına dayanan bu fiziksel olaya verilen isimdir. en: is the name given to a series of physical phenomena based on the flow of electric charges.
Electrical system /ɪˈlektrɪkəl ˈsɪstəm/noun[elektrik sistemi] | Electrical system [elektrik sistemi] tr: gemideki elektrik güç sistemi, ekipman ve işletme personeli için yeterli yerleşik koruma ile tüm yüklere güvenli bir besleme sağlamak üzere tasarlanmıştır. bir geminin elektrik güç sisteminin genel şeması, neredeyse tüm gemilerde ortaktır en: the electrical power system on board ship is designed to provide a secure supply to all loads with adequate built-in protection for the equipment and operating personnel. the general scheme of a ship's electrical power system is common to nearly all ships.
Electro-hydraulic steering gear /iˈlek.trəʊ-haɪˈdrɒl.ɪk ˈstɪərɪŋ ɡɪər/noun [elektro-hidrolik dümen] | Electro-hydraulic steering gear [elektro-hidrolik dümen] tr: hem elektrik hem de hidrolik güçle kumanda edilen dümen donanımı en: controlled by both electric and hydraulic power steering gear
Electronic navigation system /ɪˌlekˈtrɒnɪk ˌnævɪˈɡeɪʃən ˈsɪstəm/noun [elektronik seyir sistemi ] | Electronic navigation system [elektronik seyir sistemi ] tr: seyir halindeki taşıtların belirli bir koordinat sistemine göre konumu ve yönü hakkında elektronik sistemler aracılığı bilgi sağlayan sistem en: electronic navigation are forms of navigation that ships, land vehicles, and people can use, which rely on technology powered by electricity
Electronic record book /ɪˌlekˈtrɒnɪk ˈrekɔːd bʊk/noun [elektronik kayıt defteri] | Electronic record book [elektronik kayıt defteri] tr: elektronik kayıt defteri, uluslararası sözleşmelere ve bayrak devleti gerekliliklerine uyurken, geleneksel kağıt kayıt defterlerinin yerini almak ve verimli bir elektronik formata doğru girişleri kolaylaştırmak için tasarlanmış bir yazılım uygulamasıdır en: an electronic record book is a software application designed to replace the traditional paper record books and facilitate accurate entries into an efficient electronic format, while complying with international conventions and flag state requirements.
Electroslag melting /ˈlek.trəʊslæɡˈmel.tɪŋ/noun [elektro cüruf eritme] | Electroslag melting [elektro cüruf eritme ]
Elementary plate panel /ˌelɪˈmentəri pleɪt ˈpænəl/noun [temel plaka paneli] | Elementary plate panel [temel plaka paneli] tr: temel plaka paneli (epp), sertleştiriciler ve/veya birincil plakalar arasındaki kaplamanın sertleştirilmemiş kısmıdır. destekleyen üyeler. en: an elementary plate panel (epp) is the unstiffened part of the plating between stiffeners and/or primary supporting members.
Embarkation /ˌem.bɑːˈkeɪ.ʃən/noun [gemilere bindirme] | Embarkation [gemilere bindirme] tr: gemilerin rıhtım ve iskelelere yanaşabilmesi için yeterli su derinliğine sahip, emniyetli su alanı ile buna bağlı kara alanı olan yolcu indirip-bindirme, yükleme-boşaltma yapılan yerdir. en: it is the place where passengers are loaded and unloaded, which is a safe water area and a land area connected to it, with sufficient water depth for ships to dock at the quays and piers.
Emc emission /emc iˈmɪʃ.ən/noun [emc emisyonu] | Emc emission [emc emisyonu] tr: elektromanyetik uyumluluk (emc), elektrikli ekipman ve sistemlerin elektromanyetik girişim (emi) gibi istenmeyen etkilere ve hatta fiziksel hasara neden olabilecek elektromanyetik enerjinin kasıtsız üretimini, yayılmasını ve alımını sınırlayarak kendi elektromanyetik ortamlarında kabul edilebilir şekilde çalışma yeteneğidir. operasyonel ekipman.[1] emc'nin amacı, ortak bir elektromanyetik ortamda farklı ekipmanların doğru çalışmasıdır. aynı zamanda elektrik mühendisliğinin ilgili dalına verilen isimdir. en: electromagnetic compatibility (emc) is the ability of electrical equipment and systems to function acceptably in their electromagnetic environment, by limiting the unintentional generation, propagation and reception of electromagnetic energy which may cause unwanted effects such as electromagnetic interference (emi) or even physical damage in operational equipment.[1] the goal of emc is the correct operation of different equipment in a common electromagnetic environment. it is also the name given to the associated branch of electrical engineering.
Emergency bilge pump /ɪˈmɜː.dʒən.si bɪldʒ pʌmp/noun [acil sintine pompası] | Emergency bilge pump [acil sintine pompası] tr: geminin sac atması veya çatışması türünden olaylar sonucunda su alması gibi olağanüstü durumlarda, makine dairesindeki sintineyi ayrıştırıcıya sokmadan doğrudan denize basan merkezkaç hareketli pompa. en: the emergency bilge suction or bilge injection valve is used to prevent flooding of the ship
Emergency bilge suction valve /ɪˈmɜː.dʒən.si bɪldʒ ˈsʌk.ʃən vælv/noun [acil sintine vanası] | Emergency bilge suction valve [acil sintine vanası] tr: geminin su alması gibi bir acil durumda çalıştırılan acil sintine pompasının, makine dairesindeki sintineyi doğrudan emebilmesi için açılması gereken sintine vanası. en: bilge valve that must be opened so that the emergency bilge pump, which is operated in an emergency, such as when the ship is flooded, can directly suck the bilge in the engine room
Emergency fire pump /ɪˈmɜː.dʒən.si faɪər pʌmp/noun [acil yangın pompası] | Emergency fire pump [acil yangın pompası] tr: yangın durumunda önceden hesaplanmış su çıkış ağızlarındaki basıncını ve gereken debiyi karşılayabilecek şekilde seçilen ve projelendirilen yangın sisteminin bir parçasıdır. en: it is a part of the fire system that is selected and designed to meet the pressure at the pre-calculated water outlets and the required flow in case of fire.
Emergency stop /ɪˈmɜː.dʒən.si stɒp/noun [acil durdurma] | Emergency stop [acil durdurma] tr: acil durdurma cihazları, tüm kontrol istasyonlarında ve sınıflandırılmış gemilerde motorda öngörülmüştür. bu işlevin yönergeleri katıdır, çünkü makinelerin acil durumlarda güvenilir ve doğrudan yanıt vermesini sağlamanın tek yolu budur. en: emergency stop devices are prescribed on all control stations and on the engine in classified ships. the directives for this function are strict, as this is the only way to ensure that machines respond reliably and directly in emergency situations.
Emergency stopping [Acil durdurma] noun | Emergency stopping [Acil durdurma] tr: Sevk makinasına, navigasyon köprüsü üzerinde bir acil durdurma cihazı sağlanacaktır. ve köprü kontrol sisteminden bağımsızdır. en: The propulsion machinery is to be provided with an emergency stopping device on the navigation bridge and independent from the bridge control system.
Emergency switchboard [Acil santral] noun | Emergency switchboard [Acil santral] tr: Acil durum panosunda direkt toprak bağlantısı yapılmayacaktır. nötr otobüs veya otobüsler, ana kartın nötr veriyoluna güvenli ve kalıcı olarak bağlanacaktır. numara bağlantı kesme cihazı, ana hat besleme ünitesinin nötr iletkeninde sağlanacaktır. iki santral. en: No direct earth connection will be made in the emergency panel. neutral bus or buses will be securely and permanently connected to the neutral bus of the main board. number the disconnect device shall be provided in the neutral conductor of the main line supply unit. two power plants.
Enclosed space /ɪnˈkləʊzd speɪs/noun [kapalı alan] | Enclosed space [kapalı alan] tr: "kapalı alan", suni havalandırma olmadığında havalandırmanın sınırlı olacağı ve patlayıcı bir atmosferin doğal olarak dağılmayacağı herhangi bir alan anlamına gelir. en: “enclosed space” means any space within which, in the absence of artificial ventilation, the ventilation will be limited and an explosive atmosphere will not be dispersed naturally
End stiffener /end ˈstɪf.əner/noun [uç sertleştirici] | End stiffener [uç sertleştirici] tr: kirişin her iki ucunda uç stifnerleri bulunur. yükü kirişten alır ve desteğe aktarırlar. plaka kirişte, gövdenin uç kısmının bir kısmı sıkıştırma yüklerine maruz kalır. bu yükler nedeniyle bölümün ağı ezilebilir. en: end stiffeners are provided at both the ends of the girder. they receive the load from the beam and transfer it to the support. in plate girder, some part of the end portion of the web is subjected to compressive loads. due to these loads, the web of the section may get crushed
Endoscopic inspections/ˌen.dəʊˈskɒp.ɪk ɪnˈspek.ʃən/noun [endoskopik muayeneler] | Endoscopic inspections [endoskopik muayeneler] tr: neresi sörveyör tarafından gerekli görülen boroskopik ve/veya endoskopik muayeneler yapılacaktır. en: where deemed necessary by the surveyor, boroscopic and/or endoscopic inspections are to be conducted.
Energy and radiation resources /ˈen.ə.dʒi ənd reɪ.diˈeɪ.ʃən ˈriː.sɔːs/noun [enerji ve radyasyon kaynakları] | Energy and radiation resources [enerji ve radyasyon kaynakları] tr: doğal radyasyon kaynakları, insan katkısı olmaksızın doğada var olan radyasyon kaynaklarıdır. halkın (nüfusun) maruz kaldığı radyasyonun yaklaşık %85'i doğal kaynaklıdır. tüm canlıların etkisi altındaki bu radyasyona çevresel, arka plan veya arka plan radyasyonu denir. en: natural radiation sources are radiation sources that exist in nature without human contribution. approximately 85% of the radiation that the public (population) is exposed to is of natural origin. this radiation under the influence of all living things is called environmental, background or background radiation.
Energy efficiency design index /ˈen.ə.dʒi ɪˈfɪʃ.ən.si dɪˈzaɪn ˈɪn.deks/noun [enerji verimliliği operasyon i̇ndeksi] | Energy efficiency design index [enerji verimliliği operasyon i̇ndeksi] tr: enerji verimli operasyon indeksi (eeoi), gemi tarafından gerçekleştirilen ton-mil taşıma işi başına gerçek co2 emisyonunu ölçmek ve izlemek için imo tarafından sağlanan gönüllü izleme aracıdır. 1 ocak 2013'ten bu yana, ilk iki yıllık sıfır aşamasının ardından, yeni gemi tasarımının gemi tipi için referans seviyesini karşılaması gerekiyor. en: energy efficient operation index (eeoi) is the voluntary monitoring tool provided by the imo to measure and monitor the actual co2 emission per ton-mile of transport work done by the ship. since 1 january 2013, following an initial two year phase zero, new ship design needs to meet the reference level for their ship type.
Engine /ˈen.dʒɪn/noun [motor] | Engine [motor] tr: motor, bir enerji formunu mekanik enerjiye çeviren makinedir. motorlar kuvvet makineleridir. kuvvet makineleri yakacak maddelerinin veya doğal enerji kaynaklarındaki enerjiyi mekanik enerjiye dönüştüren makinelerdir en: a motor is a machine that converts a form of energy into mechanical energy. engines are power machines. force machines are machines that convert energy from fuel materials or natural energy sources into mechanical energy.
Engine room /ˈen.dʒɪn ruːm/noun [makine dairesi] | Engine room [makine dairesi] tr: makine dairesi en: he compartment where the machinery for marine propulsion is located
Engineers’alarm [Mühendis alarmı] noun | Engineers’alarm [Mühendis alarmı] tr: Ana sevk kontrol istasyonundan çalıştırılabilen bir mühendis alarmı sağlanacaktır. mühendis odasında duyulabilir. en: An engineer alarm will be provided that can be operated from the main propulsion control station. it can be heard in the engineers room.
Equivalent /ɪˈkwɪv.əl.ənt/noun[eşdeğer] | Equivolent [eşdeğer] tr: teu veya twenty-foot eşdeğer birim, konteyner gemileri ve terminaller için kargo kapasitesini belirlemek için kullanılan kesin bir ölçü birimidir. bu ölçüm, 20 ft'lik standart bir nakliye konteynerinin boyutlarından türetilmiştir. en: a teu or twenty-foot equivalent unit is an exact unit of measurement used to determine cargo capacity for container ships and terminals. this measurement is derived from the dimensions of a 20ft standardized shipping container
Equivalent design wave /ɪˈkwɪv.əl.ənt dɪˈzaɪn weɪv/noun [eşdeğer tasarım dalgası] | Equivalent design wave [eşdeğer tasarım dalgası] tr: tüm dinamik yük bileşenleri, her dinamik yük durumu için hesaplanan eşzamanlı değerler olacaktır en: all dynamic load components are to be concurrent values calculated for each dynamic load case.
Erections contributing to hull strength /ɪˈrek.ʃəns kənˈtrɪb.juːtın tʊ hʌl streŋθ/noun [gövde mukavemetine katkıda bulunan yapılar] | Erections contributing to hull strength [gövde mukavemetine katkıda bulunan yapılar] tr: en az 0,15 l genişliğe sahip uzun bir üst yapı veya güverte evinin yerleştirildiği durumlarda, birinci kademe güverte kaplamasının boyutları ve boyuna ölçülerin arttırılması gerekebilir. en: dimensions of first-tier deck cladding where a long superstructure or deckhouse with a width of at least 0.15 l is installed and longitudinal dimensions may need to be increased.
Ethylene tanker /ˈeθ.əl.iːn ˈtæŋ.kər/noun [etilen tankeri] | Ethylene tanker [etilen tankeri] tr: sıvılaştırılmış etilen taşıyan tanker. en: tanker carrying liquefied ethylene.
Evaporator /ɪˌvæp.əˈrtər/noun [tatlı sus üreticisi ] | Evaporator [tatlı sus üreticisi ] tr: tatlı sus üreticisi en: a piece of ship's equipment used to produce fresh drinking water from sea water by distillation
Excess penetration /ɪkˈses ˌpen.ɪˈtreɪ.ʃən/noun [aşırı penetrasyon] | Excess penetration [aşırı penetrasyon] tr: aşırı kaynak metali kaynak kökünden dışarı çıktığında aşırı penetrasyon meydana gelir. genellikle çok büyük eklem boşluğu, çok küçük kök yüzeyleri veya çok yüksek ısı girdisinden kaynaklanır ve erozyona ve/veya korozyona neden olabilir. en: excessive penetration occurs when excess weld metal protrudes from the weld root. it is usually caused by too large joint space, too small root surfaces, or too high heat input and can cause erosion and/or corrosion.
Excess weld metal /ɪkˈses weld ˈmet.əl/noun [ Fazla kaynak metali] | Fazla kaynak metali [excess weld metal] tr: yalnızca bir taraftan yapılan bir füzyon (alın) kaynağının kökünden çıkıntı yapan fazla kaynak metali. boru kaynağı ile bu tür kusurlar, sıvı akışında erozyon ve/veya korozyon sorunlarına neden olabilecek etkilere neden olabilir. en: excess weld metal protruding from the root of a fusion (butt) weld made from one side only. with pipe welding, such defects can cause effects in the fluid flow that can cause erosion and/or corrosion problems.
Excessive convexity /ɪkˈsesıv konveksty/noun [aşırı dışbükeylik] | Excessive convexity [aşırı dışbükeylik] tr: aşırı dışbükeylik, kaynak yapılan alanda çentik etkisine ve dolayısıyla yük altında gerilim konsantrasyonuna neden olabilir. bu nedenle, bazı kodlar ve standartlar, bir kaynak profilinin izin verilen maksimum dışbükeyliğini belirtir. yetersiz akım veya yanlış kaynak teknikleri tipik olarak bu duruma neden olur. en: excessive convexity can cause a notch effect in the welded area and thus stress concentration under load. therefore, some codes and standards specify the maximum allowable convexity of a weld profile. insufficient current or incorrect welding techniques typically cause this condition.
Excitation circuits [Uyarma devreleri] noun | Excitation circuits [Uyarma devreleri] tr: Uyarma devreleri sevk makinelerinin topraklama kaçağı tespiti için kullanılır. en: Tools for earth leakage detection in excitation circuits of propulsion machines.
Exhaust gas cleaning system /ɪɡˈzɔːst ɡæs ˈkliː.nɪŋ ˈsɪs.təm/noun [egzoz gazı temizleme sistemi] | Exhaust gas cleaning system [egzoz gazı temizleme sistemi] tr: egzoz gazı temizleme sistemi (egcs) veya yıkayıcı, dizel yakıtlı bir deniz taşıtındaki egzoz gazlarını arıtmak için kullanılan bir ekipman parçasıdır. atmosfere atılmadan önce egzoz gazındaki zehirli sox gazını ve katı partikülleri giderir. en: an exhaust gas cleaning system (egcs) or scrubber is a piece of equipment for purifying the exhaust gases on a diesel fueled marine vessel. it removes the toxic sox gas and solid particles from the exhaust gas before it is vented into the atmosphere.
Exhaust pipe /ɪɡˈzɔːst paɪp/noun [egzos borusu] | Exhaust pipe [egzos borusu] tr: egzoz borusu, aracınızın egzoz sisteminin bir parçasıdır. bir evdeki baca gibi, egzozu araçtan uzağa ve havaya salmak için tasarlanmıştır. egzoz boruları susturucuya bağlanır ve genellikle arabanın arka ucuna bir braket ile bağlanır. en: the exhaust pipe is part of your car's exhaust system. like a chimney on a house, it is designed to release exhaust away from the vehicle and into the air. exhaust pipes connect to the muffler and are often attached to the rear end of the car with a bracket.
Expansi̇on trunk /ɪkˈspæn.ʃən trʌŋk/noun [genişleme mahfazası] | Expansi̇on trunk [genişleme mahfazası] tr: bir sıvı kargo tankının tepesindeki bir açıklığın etrafında, kargonun ısıyla genleşmesine izin veren yükseltilmiş bir mahfaza. en: a raised enclosure around an opening in the top of a liquid cargo tank that allows for heat expansion of the cargo.
Expedition planning /ˌek.spəˈdɪʃ.ən ˈplæn.ɪŋ/noun [sefer planlaması] | Expedition planning [sefer planlaması] tr: bir geminin uluslararası kurallara göre yapacağı her sefer (seyahat) için hazırlanması gereken plan en: the plan that must be prepared for each voyage (voyage) that a ship will make according to international rules.
Exposed deck /ɪkˈspəʊzd dek/noun [açık güverte] | Exposed deck [açık güverte] tr: gemilerde üstü hava ve deniz koşullarına açık olan güverte. en: a deck that is open to weather and sea conditions on ships.
External hydrodynamic pressures /ɪkˈstɜː.nəlˌhaɪ.drəʊdaɪˈnæm.ɪk ˈpreʃ.ər/noun [harici hidrodinamik basınçlar] | External hydrodynamic pressures [harici hidrodinamik basınçlar] tr: hidrolik silindirlerdeki sızdırmazlık elemanları ile yatak elemanı arasındaki boşluktaki basınç, sistem basıncının çok üzerinde bir değere ulaşarak sızdırmazlık elemanının kalıcı deformasyonuna neden olur.buna harici hidrodinamik basınç denir. en: the pressure in the space between the sealing elements in the hydraulic cylinders and the bearing element reaches a value far above the system pressure, causing permanent deformation of the sealing element.
External sources /ɪkˈstɜː.nəl sɔːs/noun [dış kaynaklar] | External sources [dış kaynaklar] tr: dış finansman kaynakları, bir işletmenin dışından gelen parayı ifade eder. aile ve arkadaşlar, banka kredileri ve kredili mevduat hesapları, risk sermayedarları ve iş melekleri, yeni ortaklar, hisse ihracı, ticari kredi, leasing, kiralama, satın alma ve devlet hibeleri dahil olmak üzere bir işletmenin kullanabileceği çeşitli harici yöntemler vardır. en: external sources of finance refer to money that comes from outside a business. there are several external methods a business can use, including family and friends, bank loans and overdrafts, venture capitalists and business angels, new partners, share issue, trade credit, leasing, hire purchase, and government grants.
Extraction /ɪkˈstræk.ʃən/noun [çıkarma] | Extraction [çıkarma] tr: bir şeyi kaldırma eylemi. en: action of removing something.
Eyebol /ˈaɪ.bəl/noun [mapa ] | Eyebol [mapa ] tr: güverteye ya da başka bir yere kaynak edilmiş oynamaz sabit halka. en: an immovable fixed ring welded to the deck or elsewhere.
Fabrication stage /ˈfæb.rɪ.keɪt steɪdʒ/noun fabrikasyon aşaması] | Fabrication stage [fabrikasyon aşaması] tr: i̇malat tasarımı aşamasında, tasarımcı ve imalatçı, ilk tasarım ile parçayı oluşturmak için kullanılacak imalat süreci arasındaki herhangi bir çelişkiyi gidermek için üründe gerekli değişiklikleri yapmak için birlikte çalışmalıdır. en: during the fabrication design stage, the designer and fabricator have to work together to make any necessary alterations to the product in order to address any conflicts between the initial design and the fabrication process that'll be used to create the part
Factory acceptance testing /ˈfæk.tər.i əkˈsep.təns ˈtes.tɪŋ/noun [fabrika kabul testi] | Factory acceptance testing [fabrika kabul testi] tr: fabrika kabul testi en: helps verify that newly manufactured and packaged equipment meets its intended purpose
Fail-safe /ˈfeɪ.l.seɪf/noun [güvenli arıza] | Fail-safe [güvenli arıza] tr: mühendislikte, arıza güvenliği, belirli bir arıza türü durumunda, doğası gereği diğer ekipmanlara, çevreye veya insanlara en az zarar verecek veya hiç zarar vermeyecek şekilde yanıt veren bir tasarım özelliği veya uygulamasıdır. en: in engineering, a fail-safe is a design feature or practice that in the event of a specific type of failure, inherently responds in a way that will cause minimal or no harm to other equipment, to the environment or to people.
Fairing /feərın/noun [kaplama ] | Fairing [kaplama ] tr: bozulmuş çeliği orijinal formuna veya şekline yeniden şekillendirme. en: re-forming distorted steel to its original form or shape.
Fairlead /feərliːd/noun [failrlead] | Fairlead [failrlead] tr: bir kablonun herhangi bir yönden sarılmasına izin verecek şekilde düzenlenmiş makaralardan veya makaralardan oluşan bir cihaz; genellikle vinçler ve benzeri aparatlarla birlikte kullanılır. en: a device consisting of pulleys or rollers arranged to permit the reeling in of a cable from any direction; often used in conjunction with winches and similar apparatus.
Fairleader /feərˈliː.dər/noun [kurt ağızı ] | Fairleader [kurt ağızı ] tr: i̇çinde halat geçmesi için güverte üzerinde bas ve kıç omuzluklarına monte edilen demir yastıklar. en: iron pads mounted on the fore and aft shoulder pads on the deck for rope passage.
Fatigue assessment /fəˈtiːɡ əˈses.mənt/noun [yorgunluk değerlendirmesi] | Fatigue assessment [yorgunluk değerlendirmesi ] tr: periyodik yüklere maruz kalan yapıların ömürlerinin tayini için yapılan doğrusal bir analiz yöntemidir. yapısal yer değiştirmelerin büyük olduğu detay birleşim noktaları bu analizlerde incelenmektedir en: it is a linear analysis method for determining the lifetime of structures exposed to periodic loads. detail junction points with large structural displacements are examined in these analyses.
Fatigue design load scenario (f): /fəˈtiːɡ dɪˈzaɪn ləʊd sɪˈnɑː.ri.əʊ/noun [yorulma tasarım yükü senaryosu (f):] | Fatigue design load scenario (f): [yorulma tasarım yükü senaryosu (f):] tr: fatigue design load scenario (f): covers application of relevant dynamic loads en: yorulma tasarım yükü senaryosu (f): i̇lgili dinamik yüklerin uygulamasını kapsar.
Fatigue design standards /fəˈtiːɡ dɪˈzaɪn ˈstæn.dəds/noun [yorulma tasarım standartları] | Fatigue design standards [yorulma tasarım standartları] tr: yorulma tasarım standartlarının çoğu, çekme olarak tam döngü ile testten elde edilen laboratuvar yorulma testi verilerine doğrudan dayanır ve gerçek ortalama gerilimden bağımsız olarak bu testten türetilen s-n eğrileri ile birlikte tam gerilim aralıklarının da kullanılacağı varsayılır. en: most fatigue design standards are based directly on laboratory fatigue test data derived from testing with the full cycle as tensile and it is assumed that full stress ranges shall also be used together with the derived s–n curves from this testing independent of actual mean stress.
Fatigue life /fəˈtiːɡ laɪf/noun [yorucu yaşam] | Fatigue life [yorucu yaşam] tr: yorulma ömrü, yapısal sistemin başarısızlığına yol açan döngü sayısı olarak tanımlanır. en: fatigue life is defined as the number of cycles that lead to the failure of structural system
Fatigue strength /fəˈtiːɡ streŋθ/noun [yorulma mukavemeti] | Fatigue strength [yorulma mukavemeti] tr: bir malzemenin belirli bir döngü sayısı boyunca kırılmadan dayanabileceği en yüksek gerilim en: the highest stress that a material can withstand for a given number of cycles without breaking
Fatigue stress /fəˈtiːɡ stres/noun [yorgunluk stresi] | Fatigue stress [yorgunluk stresi] tr: yorulma sınırı veya dayanıklılık sınırı, altında bir malzemeye yorulma arızasına neden olmadan sonsuz sayıda yükleme döngüsünün uygulanabileceği gerilim seviyesidir. en: the fatigue limit or endurance limit is the stress level below which an infinite number of loading cycles can be applied to a material without causing fatigue failure.
Feeder vessel /ˈfiː.dər ˈves.əl/noun [aktarma gemisi] | Feeder vessel [aktarma gemisi] tr: ara limanlardan ana limanlara yük getirip götürerek ana limanı besleyen gemi. en: it feeds the main port by bringing and transporting cargo from intermediate ports to the main ports. boat.
Feeder vessels /ˈfiː.dər ˈves.əls/noun [besleyici gemi] | Feeder vessels [besleyici gemi] tr: ana konteyner terminalleri ile bunlara bağlantılı şehir limanları arasında çalışır, küçük gemilerdir. en: small vessels operating between main container terminals and their associated city port
Feedermax /ˈfiː.dərmæks/noun [konteyner gemisi] | Feedermax [konteyner gemisi] tr: 500-1000 teu'luk konteyner gemisi en: 500-1000 teu container ship
Ferro magnetic /ˈfeːr.oʊ mæɡˈnet.ɪk/noun [ferromanyetik] | Ferro magnetic [ferromanyetik] tr: ferromanyetik özelliklere sahip malzemelerden yapılan gemi, etrafındaki dünya'nın manyetik alanını bozar. bu bozulma, gemi manyetik imzası olarak tanımlanır. ferromanyetik gemi sabit ve indüklenmiş manyetizasyon içerir. sabit mıknatıslanma geminin rotasına bağlı değildir. en: the ship built from materials with ferromagnetic properties disturbs earth's magnetic field in its surrounding. this disturbance is defined as ship magnetic signature. the ferromagnetic ship contains constant and induced magnetization . the constant magnetization does not depends on the ship's course.
Ferry /ˈfer.i/noun [iki kıyı arasında araba ve insan taşıyan gemi] | Ferry [iki kıyı arasında araba ve insan taşıyan gemi] tr: iki kıyı arasında araba ve insan taşıyan gemi en: to travel on water in a vessel
Fiber optic cable /ˌfaɪ.bərˌɒp.tɪk ˈkeɪ.bəl/noun [fiber optik kablola] | Fiber optic cable [fiber optik kablola] tr: fiber optik kablolar, tanınmış bir fiber optik kablo yapısına göre inşa edilecek ve test edilecektir. en: fiber optic cables will be constructed and tested according to a recognized fiber optic cable structure.
Fiber optic cables [Fiber optik kablolar] noun | Fiber optic cables [Fiber optik kablolar] tr: Fiber optik kablolar, tanınmış bir fiber optik kablo yapısına göre inşa edilecek ve test edilecektir. en: Fiber optic cables will be constructed and tested according to a recognized fiber optic cable structure.
Fiber reinforcements /ˈfaɪ.bər ˌriː.ɪnˈfɔːs.mənts/noun [fiber takviyeler] | Fiber reinforcements [fiber takviyeler] tr: orijinal, birincil elyaf takviyesi, pratik olduğunda onarımda kullanılacaktır. nerede alternatif takviyeler kullanılıyorsa, bunlar değiştirilenlere tip ve ağırlık olarak benzer olacaktır. farklı lif orijinal laminatın parçası olmadıkça, tipler onarımda kullanılmamalıdır. en: the original, primary fiber reinforcement is to be used in repair, whenever practical. where alternative reinforcements are used, they are to be similar in type and weight to those being replaced. dissimilar fiber types are not to be used in a repair unless they were part of the original laminate.
Field /fiːld/noun [çalışma alanı] | Field [çalışma alanı] tr: çalışabileceğiniz fiziksel konumdur. can ve mal güvenliği için uyulması gereken kuralları olan bölgedir. en: it is the physical location where you can work. it is a region with rules that must be followed for the safety of life and property.
Figurehead /ˈfɪɡ.ə.hed/noun [figürbaşı] | Figurehead [figürbaşı] tr: bir figür başı, genellikle bir geminin adı veya rolü ile ilgili bir tasarıma sahip, gemilerin pruvasında bulunan oymalı bir ahşap dekorasyondur. 16. ve 20. yüzyıllar arasında baskındılar ve modern gemi rozetleri de benzer bir rolü yerine getiriyor. en: a figurehead is a carved wooden decoration found at the bow of ships, generally of a design related to the name or role of a ship. they were predominant between the 16th and 20th centuries, and modern ships' badges fulfill a similar role.
Filler materials /ˈfɪl.ər məˈtɪə.ri.əls/noun [dolgu malzemeleri] | Filler materials [dolgu malzemeleri] tr: bir yerin açığını kapatmak ve sağlama almak için kullanılan malzemelerdir en: they are materials for closing and securing a place.
Filler metal type /ˈfɪl.ər ˈmet.əl taɪp/noun [dolgu metal türü] | Filler metal type [dolgu metal türü] tr: standart dolgu metalleri arasında kalay, kurşun, gümüş, kurşunsuz, kadmiyumsuz, sil-fos, bakır, alüminyum, nikel ve kuyumcu altın bulunur. dolgu metalleri katı formda (halkalar ve tel, salyangoz, pul, toz gibi) ve ayrıca macun formunda mevcuttur. en: standard filler metals include tin, lead, silver, lead-free, cadmium-free, sil-fos, copper, aluminum, nickel, and goldsmith's gold. filler metals are available in solid form (such as rings and wire, snails, flakes, powder) as well as in paste form.
Fillet weld /ˈfɪl.ɪt weld/noun [dolgu kaynağı] | Fillet weld [dolgu kaynağı] tr: iki parçayı özellikle dik olarak birleştirmek için kullanılan yaklaşık üçgen kesitli bir kaynak en: a weld of approximately triangular cross section used to join two pieces especially perpendicularly
Fillet Weld [Köşe Kaynağı] /fiˈlā weld/ noun | Fillet Weld [Köşe Kaynağı] tr: Köşe kaynağı, dik veya açılı olduklarında iki metal parçasını birleştirme sürecini ifade eder. bu kaynaklar, genellikle birbirine dik iki metal parçası olan tee bağlantıları veya üst üste binen ve kenarlarda kaynaklanmış iki metal parçası olan bindirme bağlantıları olarak adlandırılır. en: Corner welding refers to the process of joining two pieces of metal when they are perpendicular or angled. these welds are often called tee joints, which are two pieces of metal perpendicular to each other, or lap joints, which are two pieces of metal overlapping and welded at the edges.
Fillet welding /ˈfɪl.ɪt ˈwel.dɪŋ/noun [fileto kaynağı] | Fillet welding [fileto kaynağı] tr: köşe kaynağı, iki metal parçasının dik veya açılı olduklarında birleştirilmesi işlemini ifade eder. bu kaynaklara genellikle birbirine dik iki metal parçası olan tee eklemler veya iki metal parçasının üst üste geldiği ve kenarlardan kaynaklandığı bindirmeli bağlantılar denir. en: corner welding refers to the process of joining two pieces of metal when they are perpendicular or angled. these welds are often called tee joints, which are two pieces of metal perpendicular to each other, or lap joints, where two pieces of metal overlap and are welded at the edges.
Filling limit /ˈfɪl.ɪŋ ˈlɪm.ɪt/noun [dolum sınırı] | Filling limit [dolum sınırı] tr: fl, sıvı yakıt referans sıcaklığa ulaştığında toplam tank hacmine göre bir yakıt deposundaki maksimum sıvı hacmi anlamına gelir. en: fl means the maximum liquid volume in a fuel tank relative to the total tank volume when the liquid fuel has reached the reference temperature.
Finite element analysis (fea) /ˈfaɪ.naɪt ˈel.ɪ.mənt əˈnæl.ə.sɪs/noun[sonlu elemanlar analizi (fea)] | Finite element analysis (fea) [sonlu elemanlar analizi (fea)] tr: sonlu elemanlar analizi (fea), bir parçanın veya montajın davranışını, sonlu elemanlar yöntemi (fem) kullanılarak değerlendirilebilmesi için verilen koşullar altında simüle etme işlemidir. en: finite element analysis (fea) is the process of simulating the behaviour of a part or assembly under given conditions so that it can be assessed using the finite element method (fem).
Fire damper /faɪər ˈdæm.pər/noun [yangın damperi] | Fire damper [yangın damperi] tr: belirli bir sıcaklık anında dumanın binanın belirli bir kısmı ya da bir bölümüne yayılmasını engeller. en: it prevents the smoke from spreading to a certain part or part of the building at a certain temperature.
Fire detection system /faɪər dɪˈtek.ʃən ˈsɪs.təm/noun [yangın tespit sistemi] | Fire detection system [yangın tespit sistemi] tr: duman, yangın, karbonmonoksit veya yangınla ilgili diğer acil durumlar algılandığında insanları uyarır. en: alerts people when smoke, fire, carbon monoxide or other fire-related emergencies are detected.
Fire extinguishing systems /faɪər ɪkˈstɪŋ.ɡwɪʃ ˈsɪs.təm/noun [yangın söndürme sistemleri] | Fire extinguishing systems [yangın söndürme sistemleri] tr: bir gemide bulunması gereken en yaygın kullanılan yangınla mücadele aletlerinden bazıları, yangın damperleri, yangın pompaları, yangın hidratları, yangın yedekli perdeler, yangın hortumu ve en önemlisi portatif yangın söndürücülerdir. en: some of the most commonly used fire-fighting appliances that need to be onboard a ship are fire dampers, fire pumps, fire hydrants, fire redundant bulkheads, fire hose, and most importantly portable fire extinguishers
Fire protection /faɪər prəˈtek.ʃən/noun [yangın koruması] | Fire protection [yangın koruması] tr: yüzey sıcaklığının 220°c'yi geçebileceği ve yanıcı sıvıların çarpabileceği tüm makine yüzeyleri, tutuşmayı önlemek için etkin bir şekilde korunmayı sağlar. en: all machine surfaces where the surface temperature can exceed 220°c and where flammable liquids can hit are effectively protected to prevent ignition.
Fire pump /faɪər prəˈtek.ʃən/noun [yangın pompası] | Fire pump [yangın pompası] tr: yangın pompası, yangın anında bağlı olduğu su kaynağından yangın söndürme tesisatına, önceden hesaplanmış bir basınçla su aktaran ve sistemi besleyen bir ekipmandır. kontrol altına alınamayan yangınlar maddi kayıpların yanı sıra can kaybı oluşmasına ve çevresel zararlara da yol açabilir. en: fire pump is an equipment that transfers water from the water source to which it is connected at the time of fire to the fire extinguishing installation with a pre-calculated pressure and feeds the system. uncontrolled fires can cause loss of life and environmental damage as well as financial losses.
Fire resistant /faɪər rɪˈzɪs.tənt/noun [yangına dayanıklı] | Fire resistant [yangına dayanıklı] tr: yangın geciktirici, yangının yayılmasını yavaşlatmak veya durdurmak veya yoğunluğunu azaltmak için kullanılan bir maddedir. bu genellikle yakıtların yanıcılığını azaltan veya yanmalarını geciktiren kimyasal reaksiyonlarla sağlanır. en: a fire retardant is a substance used to slow or stop the spread of fire or reduce its intensity. this is usually achieved by chemical reactions that reduce the flammability of fuels or delay their combustion.
Fire suppression systems /faɪər -ˈpreʃ.ən ˈsɪs.təm/noun [yangın söndürme sistemleri] | Fire suppression systems [yangın söndürme sistemleri] tr: yangın söndürme sistemleri, yangınları söndürmek, kontrol altına almak veya bazı durumlarda yangınların yayılmasını veya oluşmasını tamamen önlemek için kullanılır en: fire suppression systems are used to extinguish fires, control them, or in some cases completely prevent fires from spreading or occurring.
Firm offer /fɜːm ˈɒf.ər/noun [teklif] | Firm offer [teklif] tr: bir fi̇rma tekli̇fi̇, armatörün, yalnızca “iş için balık avlama” değil, kiracı tarafından sunulan kargoyu karşılama taahhüdünü belirtir. kiralayan, armatörün sunduğu şartlarla ilgileniyorsa, müzakereler başlar en: a firm offer indicates the shipowner's commitment to covering the cargo being offered by the charterer and not merely “fishing for business”. if the charterer is interested in the terms offered by the shipowner the negotiations begin.
Fish plate /fɪʃ pleɪt/noun [fish plate] | Fish plate [fish plate] tr: çekme dizgini ile çekme halatı arasındaki bağlantıyı güçlendirmek için kullanılan üçgen şekilli çelik levha. en: a triangular-shaped steel plate used to strengthen the connection between the towing bridle and the towing hawser.
Fitting /ˈfɪt.ɪŋ/adjective [donatım] | Fitting [donatım] tr: donatım en: the process in shipbuilding that follows the float-out/launching of a vessel and precedes sea trials
Fixed flange /fɪkst flændʒ/noun [sabit flanş] | Fixed flange [sabit flanş] tr: sabit flanşlar, sabit bir cıvata deliği yönüne sahipken, dönebilen flanşlar, iki flanşı eşleştirirken cıvata deliği hizalamasına yardımcı olmak için cıvata deliği dönüşüne izin veren iki parçalı bir tasarıma sahiptir. en: fixed flanges have a set bolt hole orientation whereas rotatable flanges have a two piece design allowing for bolt hole rotation to assist bolt hole alignment when mating the two flanges.
Fixed pool /fɪkst puːl/noun [sabit havuz] | Fixed pool [sabit havuz] tr: gemilerin alt kısımlarının tamiri için tersanelerde yapılan havuz. en: dock made in shipyards for the repair of the lower parts of the ships
Flagstaff /ˈflæɡ.stɑːf/noun [bayrak direği] | Flagstaff [ bayrak direği] tr: i̇nce düz ve uzunca olarak çekilmiş çubuklar. sancak gönderi, filika kanca gönderi, cıvadra gönderi. en: thin straight and long drawn rods. starboard post,hook post, mercury post.
Flame retardant /ˈfleɪm.rɪˌtɑː.dənt/noun [alev geciktirici] | Flame retardant [alev geciktirici] tr: alev geciktiriciler terimi, plastikler ve tekstil ürünleri, yüzey kaplamaları ve kaplamalar gibi üretilmiş malzemelere eklenen çeşitli kimyasallar grubunu kullanır. en: the term flame retardants uses a diverse group of chemicals added to manufactured materials such as plastics and textiles, surface coatings and coatings.
Flame screen /fleɪm skriːn/noun [yangın perdesi] | Flame screen [yangın perdesi] tr: tankın içine alev geçişini önlemek için tank tanklarındaki belirli açıklıkları kapatmak için kullanılan korozyona dayanıklı ince tel örgü ekran. en: a corrosion-resistant fine wire mesh screen used to cover certain openings on tank vessels to prevent the passage of flame into the tank.
Flammable cargo /ˈflæm.ə.bəl ˈkɑː.ɡəʊ/noun [yanıcı yük] | Flammable cargo [yanıcı yük] tr: yanıcı yük en: a cargo whic is can fire
Flange /flændʒ/noun [flanş] | Flange [flanş] tr: bir çelik şeklin, başka bir parçaya güç veya bağlantı aracı sağlamak için dik açıyla çıkıntı yapan kısmı. en: that portion of a steel shape, which projects at a right angle, to provide strength or a means of attachment to another part.
Flanged /flændʒd/ [flanşlı] | Flanged [flanşlı] tr: flanş, genellikle iki makine veya tesisat elemanının sızdırmazlığı için standart olarak üretilen yapısal bir elemandır. orijinali almanca "flansch" kelimesidir ve doğrudan türkçe'ye girmiştir. en: the flange is a structural element that is usually produced as a standard for sealing two machinery or plumbing elements. the original is the german word "flansch" and entered directly into turkish.
Flanges /flændʒs/ [flanşlar] | Flanges [flanşlar] tr: flanş, genellikle iki makine veya tesisat elemanının sızdırmazlığı için standart olarak üretilen yapısal bir elemandır. orijinali almanca "flansch" kelimesidir ve doğrudan türkçe'ye girmiştir. en: the flange is a structural member, usually produced as a standard for sealing two machine or plumbing elements. the original is the german word "flansch" and entered directly into turkish.
Flase keel /fleɪs kiːl/noun [şerit parça ] | Flase keel [şerit parça ] tr: ana omurganın aşınmaması için altına konan şerit halindeki parça. en: the piece in the form of a strip placed under the main spine to prevent wear.
Flash ship /flæʃ ʃɪp/noun [mavna gemisi] | Flash ship [mavna gemisi] tr: deniz seviyesine göre alçalıp yükselerek büyük kapasiteli prizmatik mavnaları yüzer şekilde yükleyen ve limanda yüzer şekilde yükleyen ve limanda yüzer şekilde bırakan gemi. en: a vessel that floats and loads large-capacity prismatic barges floating in the port by ascending or descending relative to the sea level, and leaving them floating in the port.
Flat bar /flæt bɑːr/noun [flanşlı levha] | Flat bar [flanşlı levha] tr: dip kaplamanın levha omurgasına verilen isim en: name given to the plate spine of the bottom coating
Flat bottom wing /flæt bɒt.əm wɪŋ/noun [düz tabanlı kanat] | Flat bottom wing [düz tabanlı kanat] tr: düz taban, pervanelerdeki açı ölçümlerini basitleştirir ve kanatların kolay yapımını sağlar. birçok uygulama için clark y yeterli bir kanat profili bölümü olmuştur; kaldırma-sürükleme oranı açısından makul bir genel performans sağlar ve yumuşak ve nispeten iyi huylu durma özelliklerine sahiptir. en: the flat bottom simplifies angle measurements on propellers, and makes for easy construction of wings. for many applications the clark y has been an adequate airfoil section; it gives reasonable overall performance in respect of its lift-to-drag ratio, and has gentle and relatively benign stall characteristics.
Flat plate keel /flæt pleɪt kiːl/noun [düz plaka omurga] | Flat plate keel [düz plaka omurga] tr: düz omurga, teknenin etrafında dönen çerçeveler tarafından desteklenen sağlam bir levhadır. en: düz plaka omurga
Flattening /ˈflæt.ənın/noun [yassılaştırma] | Flattening [yassılaştırma] tr: çapı 100 mm'nin üzerinde olan dikişsiz malzeme için genleşme testine alternatif olarak ve tavlanmış durumda, bir düzleştirme testi yapılabilir. test için seçilen bu numune en az 450 mm uzunluğundadır ve duvar kalınlığının üç katına ayarlanmış bir mastar düzleştirilmiş kısım boyunca borunun üzerinden serbestçe geçin. bu şekilde test edilen tüp, hiçbir çatlak veya kusur geliştirmeyecektir. bu test sonucunda çıplak gözle görülebilir. yassılaştırma testi yapılırken, numuneler presin bir vuruşuyla yavaşça düzleştirilecektir. başlangıçta tavlanmış temperde olmayan numuneler düzleştirmeden önce tavlanmıştır. en: as an alternate to the expansion test for seamless material over 100 mm in diameter and in the annealed condition, a flattening test may be carried out. this specimen selected for testing is to be at least 450 mm in length, and is to be flattened so that a gauge set at three times the wall thickness will pass over the tube freely throughout the flattened part. the tube so tested is to develop no cracks or defects visible to the unaided eye as a result of this test. in making the flattening test, the specimens are to be slowly flattened by one stroke of the press. specimens not initially in the annealed temper are to be annealed prior to flattening.
Flattening test /ˈflæt.ənın test/noun [yassılaştırma testi] | Flattening test [yassılaştırma testi ] tr: yassılaştırma testi, dikişsiz çelik boruların verilen koşullar altında nihai plastik deformasyon kabiliyetini ve çatlak hatası olmadan ezilme deformasyonunu test etmektir. prensip, dikişsiz çelik borunun uzunluğunu, numunenin veya dikişsiz çelik boruların ucunun belirtilen uzunluğuna uygulamaktır. en: flattening test is to test the ultimate plastic deformation ability of seamless steel pipes under the given conditions and crush deformation without crack defects. the principle is to apply the length of the seamless steel pipe to the specified length of the end of the sample or seamless steel pipes
Flaw /flɔː/noun [kusur] | Flaw [kusur] tr: reaktör basınçlı kaplarının kaplı iç yüzeyinde veya yakınında çatlak benzeri kusurlar, basınçlı termal şok geçişlerinin neden olduğu gerilimler için kap bütünlüğü için kritik öneme sahiptir. en: crack-like flaws at or near the clad inner surface of reactor pressure vessels are critical to vessel integrity for stresses caused by pressurized thermal shock transients.
Flexible couplings /ˈflek.sə.bəl ˈkʌp.lɪŋs/noun [esnek kaplinler] | Flexible couplings [esnek kaplinler] tr: şanzıman çıkış flanşı ile tekne kardan mili arasına bir deniz esnek kaplini sığar. en: a marine flexible coupling fits in-between the gearbox output flange and the boat prop shaft.
Flexible expansion /ˈflek.sə.bəl ikˈspansshən/noun [esnek genişleme] | Flexible expansion [esnek genişleme] tr: esnek mafsal, hizalanmamış iki mil arasında torku iletebilen bir kaplindir. şaftlar arasındaki esnek bir bağlantı, herhangi bir yanlış hizalamayı düzeltir. esnek bir bağlantı, direksiyon mili ve direksiyon kutusu arasında bir miktar harekete izin verir. en: a flexible joint is a coupling which can transmit torque between two shafts which are not aligned. a flexible joint between the shafts corrects any misalignment. a flexible joint allows some movement between the steering shaft and the steering box.
Flexible joint pipe /ˈflek.sə.bəl dʒɔɪnt paɪp/noun [esnek bağlantı borusu] | Flexible joint pipe [esnek bağlantı borusu] tr: bir kauçuk boru genleşme derzi, iki borunun esnek bir konektörüdür. termal ve mekanik titreşim veya hareketler nedeniyle bir boru sisteminde stres giderme sağlar. en: a rubber pipe expansion joint is a flexible connector of two pipes. it provides stress relief in a piping system due to thermal and mechanical vibration or movements.
Float valve /fləʊt vælv/noun [şamandıra valfi] | Float valve [şamandıra valfi] tr: bir kolun ucundaki bir şamandıra ile açılması ve kapanması kontrol edilen otomatik bir valf en: an automatic valve whose opening and closing are controlled by a float at the end of a lever
Floating dock /ˈfləʊ.tɪŋ dɒk/noun [yüzer havuz] | Floating dock [yüzer havuz] tr: su üzerinde yüzen ve bir geminin girişine izin vermek için kısmen suya batırılabilen ve gemiyi yüksek ve kuru tutmak için yükseltilebilen bir rıhtım en: a dock that floats on the water and can be partly submerged to permit entry of a ship and raised to keep the ship high and dry
Floating dry dock /ˈfləʊ.tɪŋ draɪ dɒk/noun [yüzer kuru havuz ] | Floating dry dock [yüzer kuru havuz ] tr: bu işaret, gözetim altında inşa edilen 61 m (200 ft) uzunluğundaki yüzer kuru havuza verilecektir. en: this mark shall be assigned to a 61 m (200 ft) long floating dry dock constructed under supervision.
Flooded condition /ˈflʌd.ɪd kənˈdɪʃ.ən/noun [sular altında durum] | Flooded condition [sular altında durum] tr: tasarımcı, su basmış durumda izin verilen durgun su eğilme momenti ve kesme kuvveti zarfını sağlayacaktır. koşul. en: the designer is to provide the envelope of permissible still water bending moment and shear force in flooded condition.
Floor /flɔːr/noun [döşek ] | Floor [döşek ] tr: geminin en alt kısmında, teknenin alabandalarındaki postaları birbirine bağlayan ve omurgaya dikey sac levhalar. en: at the bottom of the ship are sheet metal vertically attached to the spine, connecting the mail in the trout of the boat.
Floor board /flɔːr bɔːd/noun [farş] | Floor board [farş] tr: gemi ambarlarında tank ve sintine üstlerinde, filikalarda eğrilerin hasar görmemesi için konulan ve üzerlerinde yürünen tahta kafes şeklinde kaplamalar en: no damage to curves in ship holds, tanks and bilge tops, and lifeboats coverings in the form of wooden cages placed for
Floor spacing /flɔːr ˈspeɪ.sɪŋ/noun [kat aralığı] | Girder spacing [kiriş aralığı] tr: kiriş aralığı, dayanak/i̇skele hattı veya cl rulman üzerinde ölçülebilir. bu konumlarda, ışın aralığı ya hizaya normal olarak ya da belirtilen çizgi boyunca ölçülür. kiriş aralığını tanımlama yöntemleri şunlardır: dayanak/i̇skele hattında ve boyunca ölçülür. en: beam spacing can be measured on the abutment/scaffold line or cl bearing. at these locations, beam spacing is measured either normal to the alignment or along the specified line. methods for defining joist spacing are: measured at and along the abutment/scaffolding line.
Flow equalization tanks /fləʊ ˌiː.kwə.laɪˈzeɪ.ʃən tæŋks/noun [akiş dengeleme tanklari] | Flow equalization tanks [akiş dengeleme tanklari] tr: akış dengeleme tankları, günlük değişim ve yağışlı hava olayları nedeniyle giriş akışındaki değişikliklerle bir atık su arıtma tesisine akışları tamponlamak için tasarlanmıştır. bu havuzlarda katıları süspansiyonda tutmak, tortulaşmayı önlemek ve arıtma tesisine yükü eşitlemek için karıştırma gereklidir. en: flow equalization tanks are designed to buffer flows to a wastewater treatment plant with variations in influent flow due to diurnal variation and wet weather events. mixing is required in these basins to maintain solids in suspension, preventing deposition and equalizing load to the treatment plant.
Fluid sloshing effect /ˈfluː.ɪd slɒʃın ɪˈfekt/noun [sıvı çalkalama etkisi ] | Fluid sloshing effect [sıvı çalkalama etkisi ] tr: denizcilik endüstrilerinde sıvı çalkalama etkisinin kısmen doldurulmuş gemi tanklarında üretildiği bilinmektedir. en: in maritime industries it is known that the liquid sloshing effect is produced in partly filled ships tanks
Flush deck ship /flʌʃ dek ʃɪp/noun[düz güverteli gemi] | Flush deck ship [düz güverteli gemi] tr: gemi boyunca güvertesi düz olarak devam eden gemi en: boat ship with straight deck
Flux leakage calibration standards /flʌks ˈliː.kɪdʒ ˌkæl.ɪˈbreɪ.ʃən ˈstæn.dəds/noun [akı kaçak kalibrasyon standartları] | Flux leakage calibration standards [akı kaçak kalibrasyon standartları] tr: i̇ç ve dış yüzeylerdeki boyuna çentiklerin derinliği belirtilenin %12,5'ini geçmemelidir. borunun et kalınlığı veya 0,1 mm (0,004 inç), hangisi daha büyükse. çentik genişliği değil derinliği aşmamalı ve çentiğin uzunluğu 25,4 mm'yi (1,0 inç) aşmamalıdır. dış ve iç yüzey çentikler, her bir çentikten gelen sinyalin belirgin bir şekilde tanımlanmasına izin vermek için yeterince ayrı yerleştirilecektir en: the depth of longitudinal notches on the inside and outside surfaces is not to exceed 12.5% of the specified wall thickness of the pipe or 0.1 mm (0.004 in.), whichever is greater. the width of the notch is not to exceed the depth, and the length of the notch is not to exceed 25.4 mm (1.0 in.). outside and inside surface notches are to be located sufficiently apart to allow distinct identification of the signal from each notch.
Flywheel /ˈflaɪ.wiːl/noun [volan] | Flywheel [volan] tr: volan, krank milinin bir ucunda bulunur ve üç amaca hizmet eder. i̇lk olarak, ataleti sayesinde, her silindir ateşlendiğinde güç darbesini yumuşatarak titreşimi azaltır. en: the flywheel is located on one end of the crankshaft and serves three purposes. first, through its inertia, it reduces vibration by smoothing out the power stroke as each cylinder fires.
Fmea /fmiː/noun [fmea] | Fmea [fmea] tr: bir arıza modu ve etkisi analizi (fmea), bir gemideki teknik sistemlerin arıza modlarını içeren risklerin analizinde kullanılabilen bir güvenilirlik değerlendirme tekniğidir. en: a failure mode and effect analysis (fmea) is a reliability evaluation technique ihat can be used in analysing risks involving the failure modes of the technical systems onboard a ship.
Foam system /fəʊm ˈsɪs.təm/noun [köpük sistemi] | Foam system [köpük sistemi] tr: köpük sistemi, tankerlerde güverte yangını için özel olarak gemideki ana yangın söndürme sistemlerinden biridir. en: foam system is one of the main fire fighting system on board specially for deck fire on tankers.
Fore Body [Ön Gövde] /fôr ˈbädē/ noun | Fore Body [Ön Gövde] tr: Bir geminin en büyük veya orta kesitinin önündeki kısma denir. en: The part in front of the largest or middle section of a ship is called.
Fore castle /fɔːr ˈkɑː.səl/noun [baş kasara] | Fore castle [baş kasara] tr: geminin üst güvertesinin baş kısmı en: the forward part of the upper deck of a ship
Fore foot /fɔːr fʊt/noun [birlşeme kısmı] | Fore foot [birlşeme kısmı] tr: omurga ile baş bodoslamanın birleştiği kısım. en: the part where the spine and the sternum meet.
Fore mast /fɔːr mɑːst/noun [pruva direği] | Fore mast [pruva direği] tr: birden çok direkli teknede baş taraftaki ilk direk. en: the first mast at the head of a multi-masted boat.
Fore peak /fɔːr piːk/noun [baş dikey bölge] | Fore peak [baş dikey bölge] tr: gemi baş bodoslaması ile dizayn su hattının kesiştikleri noktadan dizayn su hattına dik olarak geçen düşey doğrudur. en: the vertical line that passes perpendicular to the design waterline from the point where the ship's head and the design waterline intersect is correct.
Fore perpendiculars /fɔːr ˌpɜː.pənˈdɪk.jə.lərs/noun [baş dikey - baş kaime] | Fore perpendiculars [baş dikey - baş kaime] tr: gemi baş bodoslaması ile dizayn su hattının kesiştikleri noktadan dizayn su hattına dik olarak geçen düşey doğru. en: design with ship bow post a vertical line passing perpendicular to the design waterline from the point where the waterline intersects.
Fore stem /fɔːr stem/noun [baş bodoslama] | Fore stem [baş bodoslama] tr: geminin şiyer eğrisinin baş tarafta bittiği nokta ile omurga hattının baş tarafta bittiği noktayı birleştiren (geminin baş tarafta profil resmini tamamlayan) eğriye denir. en: with the point where the ship's sheer curve ends at the bow connecting the point where the keel line ends at the bow (profile picture of the ship in the bow) is called a complementary curve.
Forecastle deck /fɔːrˈkɑː.səl dek/noun [baş güverte] | Forecastle deck [baş güverte] tr: bir geminin baş direğinin önündeki üst güvertesini veya denizcilerin yaşadığı bir geminin pruvasını ifade eder en: forecastle refers to the upper deck of a sailing ship forward of the foremast, or the forward part of a ship with the sailors' living quarters.
Foremast /ˈfɔː.mɑːst/noun [pruva direği] | Foremast [pruva direği] tr: birden çok direkli teknede baş taraftaki ilk direk. en: the first mast on the headboard of a multi-masted boat.
Forepeak /fɔːrpiːk/noun [baş dikey] | Forepeak [baş dikey] tr: baş dikey en: the extreme forward lower compartment or tank usually used for trimming or storage in a ship
Fore-peak structure /fɔːr-piːk ˈstrʌk.tʃər/noun [ön tepe yapısı] | Fore-peak structure [ön tepe yapısı] tr: geminin ortasından devam eden merkez kiriş, mümkün olduğu kadar ileriye uzanacaktır. forepeak çerçeveleri derin zeminlere verimli bir şekilde bağlanmalıdır. en: the center girder continued from the midship is to extend as far forward as practicable. forepeak framesare to be efficiently connected to deep floors.
Forepeak tank /fɔːr piːk tæŋk/noun [ön tank] | Forepeak tank [ön tank] tr: genellikle bir gemide trim veya depolama için kullanılan aşırı ileri alt bölme veya tank. en: the extreme forward lower compartment or tank usually used for trimming or storage in a ship.
Forging [metal dövme] /fɔːdʒ/ noun | Forging [metal dövme] tr: dövme, bir metal parçasını ısıtma, deforme etme ve bitirme işlemidir. dövmeler, ya bir örs üzerine düşen bir çekiç kuvvetiyle ya da bir metal parçasını çevreleyen ve sıkıştıran bir kalıp presi ile malzemeleri özelleştirilmiş şekillere zorlayarak yapılır. en: forging is the process of heating, deforming and finishing a piece of metal. forgings are made either by the force of a hammer falling on an anvil or by forcing materials into customized shapes with a die press that surrounds and compresses a piece of metal.
Forgings and castings [ dövme ve döküm] /fɔːdʒ/ noun | Forgings and castings [ dövme ve döküm] tr: yukarıdaki boyutların orantılı yuvarlak test numuneleri genellikle kullanılacak. küçük boyutlu çubuklar ve benzer ürünler için test numuneleri uygun uzunlukta bir çubuktan veya tam kesitte test edilen başka bir üründen oluşur. en: proportional round test specimens of the above dimensions are usually will be used. test specimens for small-sized bars and similar products consists of a rod of suitable length or another product tested in full cross section.
Format of the criteria [kriterlerin formatı] ˈ/fɔː.mæt əv ðiː kraɪˈtɪə.ri/ noun | Format of the criteria [kriterlerin formatı] tr: bu ek'teki kriterler, yapının yorulma mukavemeti (kapasite) ve yorulmaya neden olan yüklerin (talepler) ilgili stres aralıklarıyla temsil edildiği şekilde bir karşılaştırması olarak sunulmaktadır. en: the criteria in this appendix are presented as a comparison of fatigue strength of the structure (capacity)and fatigue inducing loads (demands) as represented by the respective stress ranges.
Forward [ön taraf] /ˈfɔː.wəd/ adverb | Forward [ön taraf] tr: geminin önü ve ucu en: the front and tip of the ship
Foundation [fandeyşın] /faʊnˈdeɪ.ʃən/ noun | Foundation [fandeyşın] tr: gemideki ekipmanların % 80 ila % 90’ı fandeyşın ile bağlanır. bunun sebebi ise gemi rijit bir yapıda değildir. genellikle fandeyşınlar dışarıda imal edilip teraziye (layna) alınır. daha sonra gemideki yerine montajlanır. en: 80% to 90% of the equipment on board is connected by fan belt. the reason for this is the ship it is not in a rigid structure. usually, fandeishines are manufactured outside and taken to the scale (layna). it is then assembled in its place on the ship.
Fracture toughness testing [kırılma tokluğu testi] /ˈfræk.tʃər ˈtʌf.nəs ˈtes.tɪŋ/ noun | Fracture toughness testing [kırılma tokluğu testi] tr: kırılma tokluğu testi, bir malzemede arızaya neden olmak ve arızayı başlatmak için gereken enerjiyi belirlemek için kullanılan mekanik bir test yöntemidir. ayrıca, farklı koşullar altında malzemenin faydalı ömrünü belirlemek için yorulma testi, korozyon testi ve yüksek sıcaklıklarla birlikte kullanılabilir. en: fracture toughness testing is a mechanical test method to be used to cause and exploit failure in a material. it can also be used in conjunction with fatigue tests, tests and higher grades to take advantage of different beauties.
Fracture toughness testing [kırılma tokluğu testi] /ˈfræk.tʃər ˈtʌf.nəs ˈtes.tɪŋ/ | Fracture toughness testing [kırılma tokluğu testi] tr: kırılma tokluğu testi, bir malzemede arızaya neden olmak ve başlatmak için gereken enerjiyi belirlemek için kullanılan mekanik bir test yöntemidir. ayrıca, farklı koşullar altında malzemenin faydalı ömrünü belirlemek için yorulma testi, korozyon testi ve yüksek sı
Frame [posta] /freɪm/ noun | Frame [posta] tr: geminin kaburgasını oluşturan,tekneye şeklini veren saç. en: the hair that forms the rib of the ship and gives its shape to the boat.
Frame rings [çerçeve halkaları] /freɪm rɪŋ/ noun | Frame rings [çerçeve halkaları] tr: balast kanat tankı veya balast çift cidarlı tank en: ballast wing tank or ballast double hull tank
Frame spacing [posta arası ] freɪm | Frame spacing [posta arası ] tr: bir geminin ardışık iki çerçevesinin topukları arasındaki baş-kıç mesafesi en: the fore-and-aft distance between the heels of two consecutive frames of a ship
Framing plan [posta-çerçeve planı] /freɪm plæn/ noun | Framing system [çerçeveleme sistemi] tr: boyuna mukavemete katkıda bulunan güverte alanları boyuna çerçevelenecektir. en: deck areas contributing to the longitudinal strength are to be longitudinally framed.
Free flow area [serbest akış alanı] /friː /fləʊ ˈeə.ri.ə/ noun | Free flow area [serbest akış alanı] tr: sürekli bir güverte engeli ile donatılmamış gemilerin korkuluklarında serbest liman bölgesinin etkinliği, aşağıdakilere bağlıdır güverte boyunca serbest akışta. en: for ships not equipped with a permanent deck barrier, the effectiveness of the free port zone depends on in free flow across the deck.
Free port [açık liman] /friː pɔːt/ noun | Free port [açık liman] tr: bütün gemilerin formalite yönünden kolayca girip çıktıkları liman. en: the port where all the ships enter and exit easily in terms of formality.
Freeboard [fribord] /friːbɔːd/ noun | Freeboard [fribord] tr: gemi ortasında dizayn su hattı ile ana güverte arasındaki düşey uzaklıktır. fribord derinlik ile su çekimi arasındaki farka eşittir. en: between the design waterline and the main deck amidships is the vertical distance. freeboard is equal to the difference between depth and draft.
Freeboard deck [serbest tahta güvertesi] /friːbɔːd dek/ noun | Freeboard deck [serbest tahta güvertesi] tr: fribord güvertesi, normal olarak, havaya ve denize açık olan, hava kısmındaki tüm açıklıkları kalıcı olarak kapatan ve altında geminin yanlarındaki tüm açıklıkların kalıcı su geçirmez tertibatlarla donatılmış olduğu, en üstteki tam güvertedir. en: the freeboard deck is normally the uppermost complete deck exposed to weather and sea, which has permanent means of closing all openings in the weather part thereof, and below which all openings in the sides of the vessel are fitted with permanent means of watertight
Freeboard deck [fribord güverte] /friːbɔːd dek/ noun | Freeboard deck [fribord güverte] tr: fribord hesabının esas alındığı güverte. en: the deck on which the freeboard calculation is based
Freeboard mark [fribord markası] /friːbɔːd dek/ noun | Freeboard mark [fribord markası] tr: gemilerin değişik mevsim ve sulardaki seyrinde güvenli yük taşıma sınırlarını belirten bordadaki işaret ve çizgiler. en: the freeboard of commercial vessels is measured between the lowest point of the uppermost continuous deck at side and the waterline and this must not be less than the freeboard marked on the load line certificate issued to that ship.
Freeing ports [portları boşaltmak] | Fresh water cooling system [tatlı su ile soğutma sistemi] tr: tatlı su ile soğutma sistemi: tatlı su, makine dairesi makinelerini soğutmak için kapalı devre olarak kullanılır . makineyi soğuttuktan sonra ısı eşanjöründen dönen tatlı su, bir deniz suyu soğutucusunda deniz suyu ile daha da soğutulur. en: fresh water is used as a closed circuit for cooling engine room machines. fresh water returning from the heat exchanger after cooling the machine is further cooled by seawater in a seawater chiller.
Fresh water cooling system [tatlı su ile soğutma sistemi] | Fresh water system [tatlı su] tr: tatlı su en: thus fresh water is produced by evaporating sea water using heat from any of the heat source
Fresh water system [tatlı su] | Fresh water tank [tatlı su tankı] tr: gemide bulunan personelin temiz su ihtiyacını karşılaşmak için kurulan sistemlerdir. en: these are the systems established to meet the clean water needs of the personnel on board.
Fsm load cases [fsm yük durumları] | Fsm load cases [fsm yük durumları] tr: dikey dalga bükülme momentini en aza indiren ve en üst düzeye çıkaran aşağıdaki deniz edw'leri sırasıyla gemi ortasında. en: following sea edws that minimise and maximise the vertical wave bending moment amidships respectively.
Fuel oıl tanks [akaryakıt tankları] | Fuel oıl tanks [akaryakıt tankları] tr: bunker tankları. bunlar bir gemide bulunan kapasite bakımından en büyük tanklardır. bunker sonrası dökme olarak alınan akaryakıt ve motorinleri depolamak için kullanılırlar. bunker tanklarının yerleri normalde makine dairesi dışındadır ve genellikle kanatlı veya çift dipli bir tanktır. en: bunker tanks. these are the biggest tanks in terms of capacity present on board a ship. they are used to store fuel and diesel oil received in bulk after bunkering. the locations of bunker tanks are normally outside the engine room and they are generally a wing or double bottom tank.
Fuel oil [yakıt yağı] /ˈfjuː.əl//ɔɪl/ noun | Fuel oil [yakıt yağı] tr: yakıt için kullanılan ve genellikle kerosenden daha yüksek parlama noktasına sahip bir yağ en: an oil that is used for fuel and that usually has a higher flash point than kerosene
Fuel oil bunkers [akaryakıt bunkerleri ] | Fuel oil bunkers [akaryakıt bunkerleri ] tr: makine mahallinde bulunan yakıt bunkerleri genellikle verilen gerekliliklere uygun olacaktır. en: fuel bunkers located within the machinery space will generally comply with the given requirements.
Fuel Oil Firing [Akaryakıt Yanması] /ˈfyo͞o(ə)l oil ˈfī(ə)riNG/ adverb | Fuel Oil Firing [Akaryakıt Yanması] tr: Yanan akaryakıt, özellikle artık akaryakıt, doğal gazdan eşit oranda daha yüksek karbon dioksit emisyonları üretir. kömürle çalışan birçok santralde kazan "aydınlatma" tesisinde ağır akaryakıtlar kullanılmaya devam ediyor. bu kullanım, ateş yakmak için çıra kullanmaya yaklaşık olarak benzer. en: Burning fuel oil, particularly residual fuel oil, produces uniformly higher carbon dioxide emissions than natural gas. heavy fuel oils continue to be used in the boiler "lighting up" facility in many coal-fired power plants. this use is approximately analogous to using kindling to start a fire.
Fuel oil transfer system [akaryakıt transfer sistemi] | Fuel oil transfer system [akaryakıt transfer sistemi] tr: akaryakıt transfer sistemi - bu sistem yakıtı alır ve depolar ve çökeltme tanklarına teslim eder. akaryakıtlar, yakıtın gemiye alınırken numune alınmasına izin vermek için sağlanan numune bağlantılarına sahip güverte doldurma bağlantılarından yüklenir. hfo, ısıtma bobinleri ile donatılmış depolama tanklarına yüklenir. en: this system receives and stores fuel and delivers it to settling tanks. fuel oils are loaded through deck fill connections that have sample connections provided to permit the fuel to be sampled as it is taken aboard. hfo is loaded in storage tanks fitted with heating coils.
Fuel supply [yakıt ikmali] | Fuel supply [yakıt ikmali] tr: petrol alabiliecekleri yerler dışında seyir halindeyken başka bir gemi aracılığıyla yapılan yakıt takfiyesidir.yakıt, denize döküldüğünde çevreye zarar vermesinin yanı sıra yangın tehlikesi de oluşturmaktadır. en: it is a fuel tax that is made through another ship while cruising, except where they can buy oil.in addition to damaging the environment when fuel is spilled into the sea, it also poses a fire hazard.
Fuel system [yakıt sistemi] | Fuel system [yakıt sistemi] tr: yakıt sistemi, yakıt deposu, pompa, filtre ve enjektörlerden veya karbüratörden oluşur ve gerektiğinde motora yakıt sağlamaktan sorumludur. beklenen araç performansını ve güvenilirliğini elde etmek için her bir bileşen kusursuz bir şekilde çalışmalıdır. en: the fuel system is made up of the fuel tank, pump, filter, and injectors or carburetor, and is responsible for delivering fuel to the engine as needed. each component must perform flawlessly to achieve expected vehicle performance and reliability.
Fuel transfer pump [yakıt transfer pompası] | Fuel transfer pump [yakıt transfer pompası] tr: bir yakıt transfer pompası, yakıtı bir tanktan diğerine veya bir konteynırdan bir nozüle aktarır, böylece bir araca dağıtılabilir. bir pompa, yakıtı bir arabadan diğerine aktarmak, hatta bir araçtan yakıtı çıkarmak ve bir depolama kabına geri almak için de kullanılabilir. en: a fuel transfer pump simply transfers fuel either from one tank to another, or from a container to a nozzle so it can be dispensed into a vehicle. a pump can also be used to transfer fuel from one car to another, or even to extract fuel from a vehicle & back into a storage container.
Full penetration [tam nufuziyet kaynağı ] | Full penetration [tam nufuziyet kaynağı ] tr: tam nufuziyet kaynağı en: full penetration weld is a type of weld that has completely consumed the root of the joint
Full rigged [kabasorta arma] | Full rigged [kabasorta arma] tr: kabasorta arma, birincil hareket yelkenlerinin, geminin omurgasına ve çubuklarına dik, veya kare, olan yatay çubuklar üzerinde taşındığı genel bir yelken ve arma dizilimidir. bu çubuklara seren, serenlerin uçlarına cunda denir.esasen böyle armalandırılmış bir gemiye kabasorta armalı denir en: a midget rigging is a general arrangement of sails and rigging in which the primary movement sails are carried on horizontal bars that are perpendicular, or square, to the ship's keel and rods. these rods are called seren, and the ends of the seren are called cunda.essentially, a ship with such a coat of arms is called a mid-range coat of arms
Fullering [kalafat] | Fullering [kalafat] tr: eminin kaplama ve güverte döşeme tahtalarının aralarına üstüpü doldurduktan sonra ziftleyerek su geçirmez duruma getirme işi. en: i'm sure it's the job of waterproofing the decking and deck floorboards by pitching after filling the top between them.
Funnel [baca] | Funnel [baca] tr: gemilerde hava çıkışlarını sağlayan eleman en: element that provides air outlets on ships
Furnace-welded pipe [fırın kaynaklı boru] | Furnace-welded pipe [fırın kaynaklı boru] tr: 1. sınıf fırın kaynaklı boru için, test bölümünün uzunluğu 100 mm'den (4 inç) az olmayacaktır ve kaynak, uygulanan kuvvetin yön çizgisinden 45 derece uzağa yerleştirilecektir. test şurada yapılacak üç adım. en: for grade 1 furnace-welded pipe, the test section is not to be less than 100 mm (4 in.) in length and the weld is to be located 45 degrees from the line of direction of the applied force. the test is to be made in three steps.
Fuses [sigorta] /fjuːz/ noun | Fuses [sigorta] tr: sigortalar, iec yayını 60269'a veya diğer tanınmış standartlara uygun olarak inşa edilecek ve test edilecektir.sigortanın tüm bileşenleri ısıya dayanıklı olmalıdır. en: fuses shall be constructed and tested in accordance with iec publication 60269 or other recognized standards.all components of the fuse must be heat resistant.
Fusion line [füzyon hattı] | Fusion line [füzyon hattı] tr: füzyon hattı, paslanmaz çelik tarafında füzyon bölgesi ile füzyon olmayan bölge arasındaki sınırdır. en: the fusion line is the boundary between the fusion zone and the non-fusion zone on the stainless steel side.
Fusion welding [füzyon kaynağı] | Fusion welding [füzyon kaynağı] tr: füzyon kaynağı, iki veya daha fazla malzemeyi erime noktasına kadar ısıtarak birleştirmek veya kaynaştırmak için ısı kullanan bir işlemdir. i̇şlem, bir dolgu malzemesinin kullanılmasını gerektirebilir veya gerektirmeyebilir. en: fusion welding is a process that uses heat to join or fuse two or more materials by heating them to melting point. the process may or may not require the use a filler material.
Gabya sail [gabya yelkeni] | Gabya sail [gabya yelkeni] tr: ana yelken üzerindeki yelken. en: the sail on the mainsail.
Galley [Kadırga] /ˈɡalē/ noun | Galley [Kadırga] tr: Kadırga, yemeklerin pişirildiği ve hazırlandığı bir gemi, tren veya uçağın bölmesidir. ayrıca, deniz tabanındaki kara tabanlı bir mutfağa veya mutfak tasarımı açısından mutfak düzeninin düz bir tasarımına atıfta bulunabilir. en: A galley is a compartment of a ship, train or aircraft in which food is cooked and prepared. it can also refer to a land-based kitchen on the seabed, or to a flat design of the kitchen layout in terms of kitchen design.
Galleys [gemi mutfağı] | Galleys [gemi mutfağı] tr: bünyesinde kıyma makinesi, ekmek makinesi, buzdolabı barındıran, gemi baş kıç vurduğunda ya da yalpa hareketi yaptığında düşüp kırılabilecek, gemi adamlarına zarar verebilecek herşeyin sabitlendiği, herhangi bir yangın durumunda kullanılmak üzere kuzinenin tepesine bağlı bir yangın söndürücünün olduğu mutfak. en: kitchen with meat grinder, bread machine, refrigerator, where everything that can fall and break when the ship hits the stern or rolls, is fixed, and there is a fire extinguisher attached to the top of the cooker to be used in case of any fire.
Galvasining [galvaniz] | Galvasining [galvaniz] tr: nem, çoğu metal için oldukça aşındırıcıdır, ancak galvanizli kaplamalar, deniz suyuna ve tuz spreyine maruz kalan çeliğe kalıcı koruma sağlar. sıcak daldırma galvanizleme, eksiksiz ve tek biçimli kaplaması nedeniyle bu tür uygulamalarda paslanmayı önlemenin en iyi yollarından biridir. en: moisture is highly corrosive to most metals, but galvanized coatings provide lasting protection to steel exposed to sea water and salt spray. hot-dip galvanizing is one of the best ways to prevent rust in such applications because of its complete, uniform coverage
Gangplank [i̇skele tahtası] | Gangplank [i̇skele tahtası] tr: bir iskelede gemiye binerken veya gemiden ayrılırken kullanılan hareketli bir köprü en: a movable bridge used in boarding or leaving a ship at a pier
Gangway [iskele] | Gangway [iskele] tr: bir iskele, çeyrek güvertede bir yelkenli geminin hava tahminine katılan dar bir geçittir. terim ayrıca gemilere binmek veya gemiden inmek için kullanılan dar geçitler anlamına gelir. modern nakliye, yolcuları binmek ve inmek için yol geçitlerini kullanır en: a pier is a narrow passage that participates in the weather forecast of a sailing ship on a quarter deck. the term also refers to narrow passages used to embark or disembark ships. modern transport uses road crossings to embark and disembark passengers
Gangways [i̇skele çıkışları] | Gangways [i̇skele çıkışları] tr: gemilerin giriş ve çıkış noktalarıdır, iskele ve sancak olmak üzere iki adettir. en: they are the entrance and exit points for the ships, they are two as port and starboard.
Gas analyzers [gaz analizörleri] | Gas analyzers [gaz analizörleri] tr: gaz analizörleri ve analiz ekipmanı ve kalibrasyon en: gas analyzers and analyzing equipment and calibration
Gas compressors [gaz komprosorleri] | Gas compressors [gaz komprosorleri] tr: gazın hacminin indirgenmesi yolu ile gazın basıncını artıran mekanik bir alettir. en: it is a mechanical device that increases the pressure of the gas by reducing the volume of the gas.
Gas detectors [gaz dedektörü] | Gas detectors [gaz dedektörü] tr: gaz dedektörü, gaz kaçaklarını hemen algılayan ve tehlikelere karşın güvenlik oluşturan cihazdır. en: gas detector is a device that detects gas leaks immediately and creates security against dangers.
Gas leak [gaz kaçağı] | Gas leak [gaz kaçağı] tr: gaz kaçağı, doğal gazın veya başka bir gazlı ürünün bir boru hattından veya başka bir muhafazadan gazın bulunmaması gereken herhangi bir alana istenmeyen sızıntısı anlamına gelir. en: a gas leak refers to an unintended leak of natural gas or another gaseous product from a pipeline or other containment into any area where the gas should not be present.
Gas only engine [yalnızca gaz motoru] | Gas only engine [yalnızca gaz motoru] tr: "yalnızca gaz motoru", yalnızca gazla çalışabilen ve başka herhangi bir yakıt türüyle çalışmaya geçemeyen bir motor anlamına gelir. en: gas only engine means an engine capable of operating only on gas, and not able to switch over to operation on any other type of fuel.
Gas turbine [gaz türbini] /ɡæs//ˈtɜː.baɪn/ noun | Gas turbine [gaz türbini] tr: yanma odasındaki genleşen gazların bir türbinin kanatlarını çalıştırdığı içten yanmalı motor en: an internal combustion engine in which expanding gases from the combustion chamber drive the blades of a turbine
Gas welding [gaz kaynağı] | Gas welding [gaz kaynağı] tr: gaz ark kaynağı, kaynak yapılacak metal ile kaynaklı bir elektrot parçası arasında oluşan elektrik arkının gazla korunması işlemidir. kaynak yapılacak metale sürekli uygulanan kaynak teli erir ve kaynak metalini oluşturur. en: gas arc welding is the process of gas shielding of the electric arc formed between the metal to be welded and a welded piece of electrode. the welding wire applied continuously to the metal to be welded melts and forms the weld metal.
Gasfree [gasfri] | Gasfree [gasfri] tr: bir geminin bölmelerinden tüm tehlikeli gazları ve kalıntıları çıkarma işlemi. en: the process of removing all hazardous gases and residues from the compartments of a vessel.
Gasket [conta] | Gasket [conta] tr: geçirmezliği sağlamak için, sıkıştırılmış iki yüzey arasına yerleştirilmiş, genellikle kauçuk ve kurşundan yapılan ince parça en: thin piece, usually rubber and lead, placed between two compressed surfaces to ensure impermeability
Gas-liquid separator [gaz-sıvı ayırıcı] | Gas-liquid separator [gaz-sıvı ayırıcı] tr: basınçlı hava devrelerinde, hava kompresöründen elde edilen basınçlı hava içindeki su, nem veya yağı almaya yarayan sıvı ayırıcı. en: liquid separator in compressed air circuits, which is used to remove water, moisture or oil in the compressed air obtained from the air compressor
Gauge [kalibrasyon] | Gauge [kalibrasyon] tr: suyun seviyesini ayak artışlarıyla ölçen bir su yolu işareti; ayrıca gösterge üzerindeki özel ölçüyü ifade eder. en: a waterway marker that measures the level of the water in foot increments; also refers to the specific measure on the gauge.
Gaunging [mikyas] | Gaunging [mikyas] tr: bir geminin başka bir gemiye ve rüzgara göre göreceli konumu en: elative position of a ship with reference to another ship and the wind
Gear shaft forging [dişli mil dövme] | Gear shaft forging [dişli mil dövme] tr: dişli mili dövme, yerelleştirilmiş sıkıştırma kuvvetleri kullanılarak metalin şekillendirilmesini içeren bir üretim sürecidir. en: gear shaft forging is a manufacturing process involving the shaping of metal using localized compressive forces.
Gearbox [şanzıman ] /ˈɡɪə.bɒks/ noun | Gearbox [şanzıman ] tr: şanzımana vites kutusu da denilmektedir. i̇çerisinde miller, dişliler ve vites çatalı bulunur. motordan alınan güç, bu parçaların yardımı ile tekerleklere, sürücünün istediği şiddet ve oranla iletilir. motordan gelen devir ve tork kuvveti, şanzımana iletildikten sonra belirlenen vitese göre değiştirilir. en: the gearbox is also called the gearbox. it contains shafts, gears and shift fork. with the help of these parts, the power taken from the engine is transmitted to the wheels with the intensity and rate desired by the driver. .the revolution and torque force coming from the engine is changed according to the gear determined after it is transmitted to the gearbox.
Geared ship [şanzımanlı gemi] | Geared ship [şanzımanlı gemi] tr: üzerinde kreyn ve bumbaları olan gemi en: ship with crane and booms
Generator [jeneratör] | Generator [jeneratör] tr: mekanik enerjiyi elektrik enerjisine çeviren makine en: a machine by which mechanical energy is changed into electrical energy
Gırder [tülani] | Gırder [tülani] tr: dikey yükleri destekleyen ve tek bir parçadan veya birbirine bağlı birden fazla parçadan oluşan yatay bir ana yapısal eleman en: a horizontal main structural member that supports vertical loads and that consists of a single piece or of more than one piece bound together
Girder [kriş ] /ˈɡɜː.dər/ noun | Girder [kriş ] tr: dikey yükleri destekleme amacıyla bir veya birden fazla parçadan oluşan yatay bir ana yapısal eleman. en: a horizontal main structural member consisting of one or more parts to support vertical loads.
Girder spacing_x000D_ [kiriş aralığı] | double bottom height [double bottom yüksekliği] tr: mevcut imo gereksinimleri, hangisi daha azsa, geminin genişliğinin 1/15'i veya iki metredir. daha iyi bir kriterin geminin genişliğinin 1/15 olması olduğuna inanıyoruz, ancak hiçbir durumda iki metreden az veya üç metreden fazla olmamalıdır. en: current imo requirements are 1/15 the ship's width or two metres, whichever is less. we believe that a better criterion is 1/15 the width of the ship, but in no case less than two meters or more than three meters.
Gladora warehouse [gladora deposu] | Gladora warehouse [gladora deposu] tr: gladoralı gemiler (tweendecker), ana güverte altında bütün tekne boyunca devam eden ilave yükleme katlarına sahip teknelerdir. en: gladora ships (tweendeckers) are intermediate ships that run the entire length of the hull below the main deck.they are boats with additional loading floors.
Globally harmonized system(ghz) [küresel uyumlaştırılmış sistem (ghs)] | Globally harmonized system(ghz) [küresel uyumlaştırılmış sistem (ghs)] tr: kimyasalların hayatımızda yüksek oranda kullanılması nedeniyle bu ürünlerin güvenli kullanımı için zararlı iletişim konusunda yeni düzenlemelere ihtiyaç duyulmuştur. bu düzenlemeler, bir kimyasal madde veya karışım için, birleşmiş milletlere üye devletler veya bu uygulamaları kabul eden diğer ülkelerde “küresel uyum sistemi” çerçevesinde standart sınıflandırma, etiketleme ve paketleme kurallarını getirmektedir. en: due to the high use of chemicals in our lives, there has been a need for new regulations on harmful communication for the safe use of these products. these regulations bring standard classification, labeling and packaging rules for a chemical substance or mixture within the framework of the "global harmonization system" within the united nations member states or other countries that accept these practices.
Gooseneck [kaz boynu] | Gooseneck [kaz boynu] tr: kapasite üstü dolum. en: the swivel connection on a sailboat by which the boom attaches to the mast.
Goverment [hükümet] | Goverment [hükümet] tr: bir siyasi birimin veya kuruluşun yönetim yetkisini oluşturan kişilerin organı en: the body of persons that constitutes the governing authority of a political unit or organization
Grade g [g sınıfı] /ɡreɪd g / noun | Grade g [g sınıfı] tr: g sınıfı, yüksek basınç için tasarlanmış elektrik direnci kaynaklı, çelik kazan ve kızdırıcı boruları kapsar hizmet. en: grade g covers electric-resistance-welded, steel boiler and superheater tubes intended for high-pressure service.
Grade h [h sınıfı] | Grade h [h sınıfı] tr: h sınıfı, yüksek basınç için tasarlanmış dikişsiz karbon çelik kazan borularını ve kızdırıcı boruları kapsar hizmet. en: grade h covers seamless carbon-steel boiler tubes and superheater tubes intended for high-pressure service.
Grade j [j sınıfı] | Grade j [j sınıfı] tr: sınıf j, dikişsiz orta karbon-çelik kazan borularını ve kızdırıcı boruları, kazan bacalarını kapsar. güvenli uçlar, kemer ve tüpler. j sınıfı borular, dövme kaynakla güvenli sonlandırma için uygun değildir. en: grade j covers seamless medium carbon-steel boiler tubes and superheater tubes, boiler flues, including safe ends, arch and stay tubes. grade j tubes are not suitable for safe-ending by forge-welding.
Grades d and f [d ve f sınıfları ] | Grades d and f [d ve f sınıfları ] tr: d ve f sınıfları d ve f sınıfları, karbon çeliğinden yapılmış ve kazan boruları için tasarlanmış elektrik dirençli kaynaklı boruları kapsar, kazan bacaları, kızdırıcı bacaları ve güvenli uçlar. f sınıfı borular, dövme kaynakla güvenli sonlandırma için uygun değildir. en: grades d and f grades d and f cover electric-resistance-welded tubes made of carbon steel and intended for boiler tubes, boiler flues, superheater flues and safe ends. grade f tubes are not suitable for safe-ending by forgewelding.
Grades j, k, l, m, n, o, p, r, and s [j, k, l, m, n, o, p, r ve s sınıfları] | Grades j, k, l, m, n, o, p, r, and s [j, k, l, m, n, o, p, r ve s sınıfları] tr: bu kaliteler için, tedarikçi tarafından ısı başına bir tüp veya kütükten kontrol analizi yapılacaktır. en: for these grades, check analysis is to be made by the supplier from one tube or billet per heat.
Grades k, l and m [k, l ve m sınıfları ] | Grades k, l and m [k, l ve m sınıfları ] tr: k, l ve m sınıfları, dikişsiz karbon-molibden alaşımlı çelik kazan ve kızdırıcı boruları kapsar en: grades k, l and m cover seamless carbon-molybdenum alloy-steel boiler and superheater tubes
Grades n, o and p [n, o ve p sınıfları] | Grades n, o and p [n, o ve p sınıfları] tr: n, o ve p sınıfları, dikişsiz krom-molibden alaşımlı çelik kazan ve kızdırıcı boruları kapsar. en: grades n, o and p cover seamless chromium-molybdenum alloy-steel boiler and superheater tubes.
Grades r and s [r ve s sınıfları] | Grades r and s [r ve s sınıfları] tr: r ve s sınıfları, dikişsiz östenitik paslanmaz çelik kızdırıcı boruları kapsar. en: grades r and s cover seamless austenitic stainless steel superheater tubes.
Grandi pole [grandi direği] | Grandi pole [grandi direği] tr: en yüksek direk. genelde geminin ortasında bulunur. en: the highest mast. it is usually located in the middle of the ship.
Gravity tank [yerçekimi tankı ] /ˈɡræv.ə.ti /tæŋk noun | Gravity tank [yerçekimi tankı ] tr: yerçekimi tankı, tankın tepesinde 0,07 mpa göstergesinden daha büyük olmayan bir tasarım basıncına sahip bir tank anlamına gelir. bir yerçekimi tankı bağımsız veya entegre olabilir. bir ağırlık tankı, taşıma sıcaklığı ve yükün nispi yoğunluğu dikkate alınarak, tanınan standartlara göre inşa edilecek ve test edilecektir. en: gravity tank means a tank having a design pressure not greater than 0.07 mpa gauge at the top of the tank. a gravity tank may be independent or integral. a gravity tank shall be constructed and tested according to recognized standards, taking account of the temperature of carriage and relative density of the cargo.
Grindıng [taşlama] | Grindıng [taşlama] tr: taşlama işlemi farklı formlardaki sert aşındırıcılar ile iş parçalarının ve yarı mamullerin yüzeyinden talaş kaldırılmasına verilen isimdir. taşlamanın yapıldığı makine taşlama tezgahı ismini alır. taşlama tezgahları ürünlerin yüzey kalitelerini arttırmanın yanında ölçüsel anlamda da daha hassas ürünlerin ortaya konmasını sağlamaktadır. en: grinding is the name given to the removal of chips from the surface of workpieces and semi-finished products with hard abrasives of different forms. the machine on which the grinding is carried out receives the name of a grinding machine. in addition to increasing the surface quality of the products, grinding machines also provide more precise products in a dimensional sense.
Groove design [oring oluk tasarımı] | Groove design [oring oluk tasarımı] tr: temel tasarım değerlendirmesinde kullanılmak ve o-ring rakor/oluk tasarımında yer alan temel ilkeleri anlamak için tasarlanmıştır. statik veya dinamik uygulamalar, basınç koşulları, sızdırmaz hale getirilen akışkan özellikleri için üretilmiştir. en: it is designed to be used in basic design evaluation and to understand the basic principles involved in o-ring gland/groove design. it is manufactured for static or dynamic applications, pressure conditions, sealed fluid properties.
Grooving corrosion [kanal açma ] | Grooving corrosion [kanal açma ] tr: kanal açma korozyonu tipik olarak bitişik stifnerler boyunca kaynak bağlantılarına bitişik yerel malzeme kaybıdır. en: grooving corrosion is the local loss of material adjacent to weld joints, typically along adjacent stiffeners.
Grooving corrosions [kanal açma korozyonları] | Grooving corrosions [kanal açma korozyonları] tr: kanal açma korozyonu, gemilerde de sıklıkla meydana gelen özel bir erozyon-korozyon şeklidir. en: grooving corrosion is a specialized form of erosion-corrosion which also occurs frequently within ships
Gross tonnage [gros tonaj] /ɡrəʊs /ˈtʌn.ɪdʒ/ noun | Gross tonnage [gros tonaj] tr: gemiler için geçerlidir, kargo için değil. (0,2+0,02 log 10v) burada v, gemideki tüm kapalı alanların metreküp cinsinden hacmidir. en: applies to vessels, not to cargo. (0.2+0.02 log 10v) where v is the volume in cubic meters of all enclosed spaces on the vessel.
Ground Bars [Yer Çubukları] /ground bärs/ noun | Ground bar [zemin çubuğu ] tr: ekipman için merkezi bir topraklama noktası sağlamak için telekom odası kurulumlarında gerekli olan kalın bir bakır çubuk. en: a thick copper bar required in telecom room installations to provide a central grounding point for equipment.
Guard rail [korkuluk] /ˈɡɑːd ˌreɪl/ noun | Guard rail [korkuluk] tr: korkuluk, yasak veya tehlikeli olduğu için bir sınırın geçilmesini önlemek için yerleştirilen bir bileşendir. merdiven kenarlarında bulunan korkuluklara tırabzan veya tırabzan da denilmektedir. en: a guardrail is a component placed to prevent crossing a border because it is prohibited or dangerous. the railings on the sides of the stairs are also called handrails or handrails.
Guard ship [kılavuz gemisi] | Guard ship [kılavuz gemisi] tr: belirli bir kuralara göre radio frekansları ile limandaki diğer gemilerle haberleşen gemi en: the ship that communicates with other ships in the port by radio frequencies according to a certain rule
Guardrails [koruyucu parmaklıklar] | Guardrails [koruyucu parmaklıklar] tr: koruyucu parmaklıklar en: a railing guarding usually against danger
Gunwale [küpeşte] | Gunwale [küpeşte] tr: bir mavna veya teknenin ana güverte ile yan tarafının birleştiği kısmı. en: that part of a barge or boat where the main deck and the side meet.
Gurcata [gürçata] | Gurcata [gürçata] tr: ana direk üzerindeki çubuğun donanımını yapmak ve üzerlerine çanak takmak için maun kollara ve omurgaya yerleştirilen ahşap kütükler. en: wooden logs placed on the mahogany arms and against the spine to make the rigging of the bar on the main pillar and to install bowls on them.
Gusset [köşebent] | Gusset [köşebent] tr: diğer çelik elemanların birleşme yerlerini güçlendirmek veya desteklemek için kullanılan bir çelik levha. en: a steel plate used for reinforcing or bracing the junction of other steel members.
Gusset plate [gasset sacı] | Gusset plate [gasset sacı] tr: geminin enine mukavemetini arttırmak için kullanılan destek elemanıdır. özellikle yalpa ve burulmada meydana gelecek gerilmelere karşı etkisi büyüktür. en: it is the support element used to increase the transverse strength of the vessel. especially it has a great effect on the stresses that will occur during wobbling and torsion.
Güverte kirişi [güverte kirişi ] | Güverte kirişi [güverte kirişi ] tr: kirişler, bir döşeme alanının altındaki destek kirişleridir. kirişler, örneğin beton üzerindeki kompozit kirişler veya yükseltilmiş güverteler için yapısal bir kiriş gibi temel malzemeye bağlı olarak değişecektir. en: the joists are supporting beams underneath a decking area. joists will vary depending on the base material, for example, composite joists on concrete, or a structural beam for raised decks.
Gyro [jiroskop] | Gyro [jiroskop] tr: jiroskop, bir cismin istenen yönünden sapmasını algılamak için kullanılan, hızla dönen bir tekerlek veya dolaşan ışık huzmesi içeren cihaz. en: gyroscope, device containing a rapidly spinning wheel or circulating beam of light that is used to detect the deviation of an object from its desired orientation.
Half beam [öksüz kemere] /hɑːf /biːm/noun | Half beam [öksüz kemere] tr: kemerenin ortadan kesilmis olarka yanda kalan kısımları. en: the parts of the belt that are cut in the middle and left on the side.
Hand lead [el iskandili ] | Hand lead [el iskandili ] tr: elektrikli iskandil olmayan teknelerde,derinlik ölçmek için çımasına 5 kg lık bir kurşun asılmış ve üzerine kulaç taksimati yapılmış olan savlo en: depth in non-sounding vessels to measure, a 5 kg lead was hung on his tin and saddle
Hand rails [korkuluklar] /ˈhænd.reɪl/ noun | Hand rails [korkuluklar] tr: küpeşte, güvenlik veya destek sağlamak için elle tutulacak şekilde tasarlanmış bir korkuluktur. i̇ngiltere'de tırabzanlara korkuluk denir. küpeşte genellikle banyo veya benzeri alanlarda vücuda destek sağlamak veya elbiseleri tutmak için kullanılır. en: a handrail is a handrail designed to be handled to provide security or support. in england, handrails are called balusters. handrails are often used in bathrooms or similar areas to support the body or hold clothes.
Hand steering [elle direksiyon] | Hand steering [elle direksiyon] tr: gemi manevra yaparken ve kısıtlı sularda, kanallarda ve trafik yoğunluğunun olduğu alanlarda seyrederken elle direksiyon kullanılır. en: hand steering is used when the ship is maneuvering, and navigating in restricted waters, channels, and areas with traffic density.
Hand steering gear [el dümeni̇] | Hand steering gear [el dümeni̇] tr: kol gücü ile bir taraftan diğer tarafa basılan dümen en: rudder pressed from side to side by arm power
Handymax [konteyner gemisi] | Handymax [konteyner gemisi] tr: 40000-6000 dwt'luk gemi en: 40000-6000 dwt ship
Hardness test [sertlik testi] | Hardness test [sertlik testi] tr: sertlik testi, bir malzemenin deformasyona karşı sertliğini belirlemek için makine mühendisliğinde kullanılır. en: the hardness test is used in mechanical engineering to determine the hardness of a material against deformation.
Hardware redundancy [donanım yedekliği] | Hardware redundancy [donanım yedekliği] tr: donanım yedekliliği, arızalı bir bileşenin etkilerini algılamak veya geçersiz kılmak için tasarıma ekstra donanım dahil edilerek sağlanır. örneğin, tek bir işlemciye sahip olmak yerine, her biri aynı işlevi gören iki veya üç işlemci kullanabiliriz. en: :hardware redundancy is provided by incorporating extra hardware into the design to either detect or override the effects of a failed component. for example, instead of having a single processor, we can use two or three processors, each performing the same function.
Harmonic [Harmonik] /hɑːˈmɒn.ɪk/ adjective | Harmonic [Harmonik] tr: Geri getirme kuvvetiyle doğru orantılı olarak yer değiştiren bir tür periyodik harekettir. en: It is a type of periodic motion that displaces in direct proportion to the restoring force.
Harmonic filter [harmonik filtre] | Harmonic filter [harmonik filtre] tr: harmonik filtreler, harmonik akımları şöntlemek veya bloke etmek için tasarlanmış seri veya paralel rezonans devreleridir. güç sisteminde kaynaktan akan harmonik akımları azaltarak sistemdeki harmonik gerilim bozulmasını azaltırlar. en: harmonic filters are series or parallel resonant circuits designed to shunt or block harmonic currents. they reduce the harmonic currents flowing in the power system from the source and thereby reduce the harmonic voltage distortion in the system.
Hatch [kapak] /hætʃ/ n0oun | Hatch [kapak] tr: ambardaki açıklığı kapatmak için kullanılan kapak en: lid used to cover the opening in the hatch
Hatch beam [ambar ağzı kemeresi] | Hatch beam [ambar ağzı kemeresi] tr: gemi ambar ağzını sancakiskele yönünde destekleyen mukavemet elemanı en: strength member supporting the hatch of the ship in the starboard port direction
Hatch Coaming [Ambar Mezara] /haCH ˈkōmiNG / adverb | Hatch Coaming [Ambar Mezara] tr: Geliyor. güvertede su girişini önlemek için kapakların veya diğer açıklıkların etrafındaki yükseltilmiş dikey sınır. genellikle, bir ambar gibi bir açıklığın etrafındaki güverte kaplamasının yükseltilmiş bir bölümünü ifade eder. ambar mezarnaları, ambar kapakları için destek sağlar ve ambar kapaklarını yerinde tutmak için bağlantı parçalarına sahiptir. en: Coaming. a raised vertical boundary around hatches or other openings in a deck to prevent entry of water. it usually refers to a raised section of deck plating around an opening, such as a hatch. hatch coamings provide support for hatches and have fittings to hold the hatch covers in place.
Hatch coamings [ambar mezaraları] | Hatch coamings [ambar mezaraları] tr: suyun güverteye girmesini önlemek için ambarların veya diğer açıklıkların çevresinde yükseltilmiş dikey kenarlık. genellikle, bir ambar gibi bir açıklığın etrafındaki güverte kaplamasının yükseltilmiş bir bölümünü ifade eder. ambar mezarnaları, ambar kapakları için destek sağlar ve ambar kapaklarını yerinde tutmak için bağlantı parçalarına sahiptir. en: raised vertical border around hatches or other openings to prevent water from entering the deck. it usually refers to a raised section of deck cladding around an opening, such as a hatch. hatch coamings provide support for hatch covers and have fittings to hold hatch covers in place.
Hatch coming [ambar ağızları] | Hatch coming [ambar ağızları] tr: ambar ağızları en: raised vertical boundary around hatches or other openings in a deck to prevent entry of water
Hatch covers [ambar kapakları] | Hatch covers [ambar kapakları] tr: gemi ambar kapakları, ambar ağızlarını su geçirmez duruma getirmek, ambara konulan yükü her türlü hava şartlarından korumak, ayrıca ambar ağzı açıklıklarında yapıyı kuvvetlendirmek için konulur. ambar kapakları yapıldıkları malzemeye göre ağaç ve çelik ambar kapakları olmak üzere iki çeşittir en: ship hatch covers are placed to make the hatches waterproof, to protect the cargo placed in the hatch from all kinds of weather conditions, and to strengthen the structure at the hatch openings. hatch covers are of two types, wood and steel hatch covers, according to the material they are made of.
Hatch opening [ambar ağzı açıklığı] | Hatch opening [ambar ağzı açıklığı] tr: ambar ağzı açıklığı en: the opening in the deck of a vessel which gives access to cargo hold.
Hatch side coaming [ambar tarafı] | Hatch side coaming [ambar tarafı] tr: ambar,kesinlikle bir ambar ağzının çevresi etrafındaki yükseltilmiş kısım veya kenar, ancak güverte seviyesinin altında jantı oluşturan güverte kirişleri ve ambar ucu kirişlerinin kısımlarını da içerebilir. kapak kapakları. tek parça veya ambar ağzını kapatan bölümlerde çelik kapaklar en: hatch coamings. strictly the raised portion or rim around the periphery of a hatchway, but may also includes portions of the deck girders and hatch end beams that form the rim below the deck level. hatch covers. steel covers in one piece or in sections that cover the hold opening.
Hatchway [ambar ağzı] | Hatchway [ambar ağzı] tr: bir geminin güvertesinde, içinden yükün indirilebildiği veya bir alt güverteye girişin yapılabildiği kapalı bir açıklık. en: a covered opening in a ship's deck, through which cargo can be lowered or entrance made to a lower deck.
Hatchway girder [ambar ağzı tülanisi] | Hatchway girder [ambar ağzı tülanisi] tr: gemi ambar ağzında diğer yapısal elemanlara göre daha derin yapıda taşıyıcı eleman en: ship hatch carrier element with a deeper structure in the mouth compared to other structural elements
Hawsepipe [demi̇r loçasi] | Hawsepipe [demi̇r loçasi] tr: geminin baş bodoslamasında göz demirlerinin içine alındığı boru. en: in the bow of the ship, the eye anchors are taken into pipe.
Hawser [palamar] | Hawser [palamar] tr: bir gemiyi çekmek veya bağlamak veya bir rıhtıma sabitlemek için kullanılan geniş çevreli bir halat. en: a large-circumference rope used for towing or mooring a vessel or for securing it at a dock.
Hazardous area [tehlikeli alan] /ˈhæz.əd ˈeə.ri.ə/ | Hazardous area [tehlikeli alan] tr: “tehlikeli alan”, ekipmanın yapımı, kurulumu ve kullanımı için özel önlemler gerektirecek miktarlarda patlayıcı gaz ortamının mevcut olduğu veya bulunmasının beklendiği bir alan anlamına gelir. en: “hazardous area” means an area in which an explosive gas atmosphere is or may be expected to be present, in quantities such as to require special precautions for the construction, installation, and use of equipment.
Head [baş] /hed/ noun | Head [baş] tr: bir teknenin ön ve ileri kısmı. en: fore and forward part of a boat.
Heat treatment [isı tedavisi] | Heat treatment [isı tedavisi] tr: abs sertifikalı dövme parçaların üretiminde kullanılan ısıl işlem tesisleri dövmeye dahil edilecektir. onay; buna taşeron ısıl işlem tesisleri de dahildir. onaylı taşeron tesisler dövme onayı kapsamına alınacaktır. en: heat treatment facilities used in producing abs certified forgings are to be included in the forge approval; this includes subcontracted heat treatment facilities. approved subcontracted facilities will be included in the scope of forge approval.
Heat/cooling [isıtma/soğutma] | Heat/cooling [isıtma/soğutma] tr: ana motor ön ısıtma suyu ısıtıcısı, servis ve ayırma için yağ ve yakıt ısıtıcıları, evsel su ısıtıcıları örnek olarak verilebilir. buhar, termal yağ veya elektrikle ısıtırlar. / hava, deniz suyu veya tatlı su kullanarak soğuturlar en: main engine preheating water heater, oil and fuel heaters for service and separation, domestic water heaters are examples. they heat with steam, thermal oil or electricity. / they cool using air, sea water or fresh water.
Heat-affected zone [sıcaktan etkilenmiş alan] | Heat-affected zone [sıcaktan etkilenmiş alan] tr: eritme ürününde ısı hücresi, ana mikro yapı ve özellikler veya termal kesme işlemi ile eritilmeyen metal termoplastik ana malzemedir. en: in the melting product, the heat cell is the main microstructure and properties, or the metal thermoplastic main material that is not melted by the thermal cutting process.
Heavy cruiser [ağır kruvazör] | Heavy cruiser [ağır kruvazör] tr: tahrip gücü yüksek ağır silahlara sahip büyük savaş gemisi en: high destructive power large warship with heavy weapons; synonym: big cruiser
Heavy ballast [ağır balast] | Heavy ballast [ağır balast] tr: denizde seyir halindeyken, gemi tam dolu değilse, geminin balast tankları kapasitesine kadar doldurulur. bu ağır balast olarak bilinir. – liman balast: dünyadaki birçok limanın balast suyu kullanımıyla ilgili bir kısıtlaması vardır. en: while cruising at sea, if the ship is not fully loaded, the ship's ballast tanks are filled to capacity. this is known as heavy ballast. – port ballast: many ports around the world have a restriction on the use of ballast water.
Helicopter deck [helikopter güvertesi] | Helicopter deck [helikopter güvertesi] tr: helikopter güvertesi en: a helicopter pad on the deck of a ship, usually located on the stern and always clear of obstacles that would prove hazardous to a helicopter landing
High holding power [Yüksek tutma gücü] noun | High holding power [Yüksek tutma gücü] tr: Çapalar için bu gösterim, özel olarak tasarlanmış bir çapaya atanır. kanıtlanmış tutma gücü, sıradan bir stoksuz çapanın iki katından az değildir. en: For anchors, this notation is assigned to a specially designed anchor. proven holding power is not less than twice that of an ordinary stockless anchor.
High sea [ağır deniz durumu] | High sea [ağır deniz durumu] tr: dalga yüksekliğinin 4,5~7,5 metre arasında değiştiği, en az 6 bofor şiddetindeki deniz durumu. en: 4.5~7.5 meters of wave height sea ​​state with a bofor magnitude of at least 6, ranging from
High speed craft [yüksek hızlı tekne] | High speed craft [yüksek hızlı tekne] tr: yüksek hızlı tekne en: high speed craft means a craft that is operable on or above the water and has characteristics so different from those of conventional displacement ships
High voltage shore connection [yüksek gerilim sahil bağlantısı] | High voltage shore connection [yüksek gerilim sahil bağlantısı] tr: gemileri ana şebekeye bağlamak, geminin motorunu kapatmak ve karbon emisyonlarını azaltmak için yüksek voltajlı sahil bağlantısı kullanılır. gemi, enerji tüketimi için elektrik gücünü kullanabilir. çoğunlukla daha uzun süre sabitlenen ve dolayısıyla enerji tasarrufu sağlayan yolcu gemilerinde kullanılırlar. en: a high voltage shore connection is used to connect ships to the mains, shut off the ship's engine and reduce carbon emissions. the ship can use electrical power for energy consumption. they are mostly used on cruise ships that are fixed for longer periods of time and thus save energy.
Higher strength castings [daha yüksek mukavemetli dökümler] | Higher strength castings [daha yüksek mukavemetli dökümler] tr: herhangi bir amaç için daha yüksek mukavemetli dökme demir önerildiğinde, alıcının spesifikasyonları tasarımın onayı ile bağlantılı olarak özel olarak onaya sunulmalıdır. malzeme amaçlanmaktadır. en: when higher-strength cast iron is proposed for any purpose, the purchaser’s specifications are to be submitted specially for approval in connection with the approval of the design for which the material is intended.
Hogging [çökme] /hɒɡ/ noun | Hogging [çökme] tr: geminin baş ve kıçından aşağı çekilip vasatının yukarı doğru bel vermesidir. en: it is the bow and stern of the ship being pulled down and the medium bowing upwards.
Hoist away [hisa etmek] | Hoist away [hisa etmek] tr: bir şeyi karşı tarafa, yukarıya kuvvet uygulayarak kaldırmak. en: to lift something by applying force to the opposite side.
Hold [ambar] | Hold [ambar] tr: bir geminin ambarı veya kargo ambarı, geminin kompartımanında kargo taşımak için kullanılan bir alandır. en: a ship's hold or cargo hold is a space for carrying cargo in the ship's compartment.
Hold bilge well [ambar sintine kuyusu] | Hold bilge well [ambar sintine kuyusu] tr: gemi ambarlarının yıkanması esnasında ya da ambar açıkken giren yağmur sularının toplandığı ve ambarın baş veya genellikle kıç taraflarında bulunan küçük bölme en: boat during the washing of the warehouses or when the warehouse is open, the rain water that enters is collected and the head or small compartment usually located at the stern
Hold space [ambar] | Hold space [ambar] tr: bir geminin ambarı veya kargo ambarı, geminin kompartımanında kargo taşımak için kullanılan bir alandır. en: a ship's hold or cargo hold is a space for carrying cargo in the ship's compartment.
Hole diameter [delik çapı] | Hole diameter [delik çapı] tr: delik çapı veya phd, delik delmek için kullandığınız üretim aracının çapını ifade eder. bu nedenle, delik boyutu çapının hesaplanması, kaplanmamış açık delikler ve kaplanmış açık delikler için farklıydı. en: a hole diameter or phd refers to a production tool's diameter that you use to drill holes. so, the calculation of a hole size diameter differed for non-plated through holes and plated through holes.
Home trade vessel [yakın sahil gemisi] | Home trade vessel [yakın sahil gemisi] tr: kabotaj hattında çalışan gemi en: ship working on cabotage line
Hood [başlık] | Hood [başlık] tr: bir kapağı veya tavan penceresi için bir kapak. en: a cover for a companion hatch, or skylight.
Hopper dredgers [huni tarak gemileri] | Hopper dredgers [huni tarak gemileri] tr: sondaki emiş hunisi tarak gemisi, gezilebilir su yollarını korumak, sessizleşmekle tehdit edilen deniz kanallarını derinleştirmek, başka bir yerde yeni arazi inşa etmek veya fırtına veya aşınmış kumların yerine kumların aşındığı kumları değiştirmek için kullanılan tam bir yelken kapasitesine sahip bir gemidir. en: a trailing suction hopper dredger is a full sailing vessel used to protect navigable waterways, deepen sea channels that threaten to become quiet, build new land elsewhere, or replace eroded sands by storms or eroded sands.
Hopper knuckle welded [hazne mafsalı kaynaklı] | Hopper knuckle welded [hazne mafsalı kaynaklı] tr: bu, iki levhanın birbirini kestiği ve dört köşeden üçünde üçüncü bir levhanın, şekil 2'de gösterildiği gibi bağlantıyı sertleştirdiği bir tür ağ ile sertleştirilmiş çapraz eklemdir. en: this is a type of web-stiffened cruciform joint where two plates cross each other and a third plate, in three out of the four corners, stiffens the connection as illustrated in fig.
Hopper knuckles [hazne eklemleri] | Hopper knuckles [hazne eklemleri] tr: tipik bir gemi inşa yapısal detayına biraz yenilikçi bir yorulma değerlendirme yaklaşımı uygulanır: karter bağlantısı. bu detay teknik komite iii'te karşılaştırıldı. son issc 2009 kongresi'nin 2. (yorgunluk ve kırılma) sonuçları ile çeşitli yorulma değerlendirme prosedürleri arasında, bu tür kaynaklı bağlantılar için yaygın olarak uygulanan yaklaşımların belirli iyileştirmeleri düşünüldüğünde bile önemli bir ayrım. bu makale, şu anda denizcilik camiasında bir endişe kaynağı olan kaynaklı parçaların yorulma değerlendirmesi için umut verici bir yöntem olan gerilme enerji yoğunluğu (sed) yaklaşımında çentik gerilme yoğunluk faktörü (n-sif) tabanlı bir yaklaşımın doğrulanmasını sağlamayı amaçlamaktadır. açık literatürde önerilen yapısal bileşenler. en: a somewhat innovative fatigue assessment approach is applied to a typical shipbuilding structural detail: the sump joint. this detail was compared at technical committee iii. an important distinction between the results of the 2nd (fatigue and fracture) of the last issc 2009 congress and the various fatigue assessment procedures, even when considering certain improvements of commonly applied approaches for such welded joints. this article aims to provide validation of a notch stress density factor (n-sif) based approach in the stress energy density (sed) approach, a promising method for fatigue assessment of welded parts, which is currently a concern in the marine community. structural components proposed in the open literature.
Hopper plate [hazne plakası] | Hopper plate [hazne plakası] tr: hazne plakası, çıkıntı yapan keskin kenarları olmadığı için ideal tırnak plakasıdır, ancak aynı zamanda yerinde kafes bağlantı plakası olarak da kullanılır. çekiç kullanarak uygulayınız. özellikler: 1mm z275 çinko kaplı, kilit şekillendirme. tırnak uzunluğu: 12 mm. ürün boyutu. en: hopper plate is the ideal nail plate as it has no sharp edges protruding however it is also used as a on-site truss connector plate. apply using a hammer. specifications: 1mm z275 zink coated, lock forming. nail length: 12mm. product size.
Hopper plating [hazne kaplama] | Hopper plating [hazne kaplama] tr: çift dip boyunca minimum 3 bölme kıç bölmesi de dahil olmak üzere tank. ölçüm tüm emme borularının etrafında ve altında en: minimum of 3 bays across double bottom tank, including aft bay. measurement around and under all suction strums
Hopper side tank [hazne yan tankı] /ˈhɒp.ər/ /saɪd/ /tæŋk/ noun | Hopper side tank [hazne yan tankı] tr: bunker tankları, balastın depolanması için kullanılır. hazne tankı bölümü, yukarıda gösterildiği gibi ağır bir ağ ile sertleştirilmiştir. üst köşede ayrıca eğimli bir perde bulunur ve alan ya başka bir kargo türünü depolamak ya da balast depolamak için kullanılır. en: hopper tanks are used for storage of water ballast. the hopper tank section is stiffened by a heavy web as shown above. the topside corner is also provided with a sloping bulkhead, and space is used for either storing another type of cargo or for storage of water ballast
Hopper sloping [huni eğimli] | Hopper sloping [huni eğimli] tr: paylaşmak. benim "hazne" tanımım, silonun dikey duvar kısmından üst kenarı boyunca asılı duran eğimli bir duvar yakınsayan yapıdır. hazneler konik, kama, piramidal veya bu şekillerin bir kombinasyonu olabilir. en: share. my definition of “hopper” is a sloped wall converging structure suspended along its top edge from the vertical wall portion of the silo. hoppers can be conical, wedge, pyramidal or a combination of these shapes.
Hopper tank [hopper tankı] /ˈhɒp.ər tæŋk/ noun | Hopper tank [hopper tankı] tr: dökme yük taşımalarında belirli yükleri taşırken balast veya stabilite için kullanılan tanklar en: tanks used for ballast or for stability when carrying certain cargoes in bulk carriers
Hopper tank sloping [hazne tankı eğimli] /ˈhɒp.ər tæŋk ˈsləʊ.pɪŋ/noun | Hopper tank sloping [hazne tankı eğimli ] tr: bunker tankları, balastın depolanması için kullanılır. hazne tankı bölümü, yukarıda gösterildiği gibi ağır bir ağ ile sertleştirilmiştir. üst köşede ayrıca eğimli bir perde bulunur ve alan ya başka bir kargo türünü depolamak ya da balast depolamak için kullanılır en: hopper tanks are used for storage of water ballast. the hopper tank section is stiffened by a heavy web as shown above. the topside corner is also provided with a sloping bulkhead, and space is used for either storing another type of cargo or for storage of water ballast.
Horizontal girder [yatay kiriş] /ˌhɒr.ɪˈzɒn.təlˈɡɜː.dər/noun | Horizontal girder [ yatay kiriş] tr: yatay kiriş en: s a support beam used in construction. it is the main horizontal support of a structure which supports smaller beams.
Horizontal plane [gövdeyi üst ve alt iki yarıma ayıran transvers düzlem]/ˌhɒr.ɪˈzɒn.təl pleɪn/noun | Horizontal plane [gövdeyi üst ve alt iki yarıma ayıran transvers düzlem] tr: gövdeyi üst ve alt iki yarıma ayıran transvers düzlem en: it separates the superior from the inferior, or the head from the aft .
Horizontal stringer [yatay kiriş]/ˌhɒr.ɪˈzɒn.təlˈstrɪŋər/noun | Horizontal stringer [yatay kiriş] tr: stringers: derz dolgusuna yerleştirilmiş bir dizi yatay inşaat demiri. döngü takviyesi (u-barlar) tipik olarak döşemeler ve derz arasında bir bağlantı oluşturmak için kullanılır. en: stringers: a number of horizontal rebars placed in the grout of the joint. loop reinforcement (u-bars) are typically used to create a connection between the slabs and the joint.
Horizontal stringer heel [yatay stringer topuk]/ˌhɒr.ɪˈzɒn.təlˈstrɪŋər hiːl/noun | Horizontal stringer heel [yatay stringer topuk] tr: i̇sim olarak yatay ve kiriş arasındaki fark yatay, bir yapının yatay bir bileşeni iken, stringer bir şeyi dişleyen biri; özellikle yaylar için tel yapan veya sağlayan kimse. en: as nouns the difference between horizontal and stringer is that horizontal is a horizontal component of a structure while stringer is someone who threads something; one who makes or provides strings, especially for bows.
Horizontal weld [yatay kaynak]/ˌhɒr.ɪˈzɒn.təl weld/noun | Horizontal weld [yatay kaynak] tr: yatay bir kaynakta, kaynak ekseni kabaca yataydır. yatay konumdaki kaynaklar, düz konumdaki kaynaklarla birçok benzerliği paylaşır. 2g kaynağı, 2f kaynağından biraz daha zordur çünkü 2f, kaynak birikintisinin kontrolden çıkmamasını veya çok fazla sarkmamasını sağlamak için bir alt raf sağlar en: in a horizontal weld, the weld axis is roughly horizontal. welds in the horizontal position share many similarities with flat position welds. a 2g weld is slightly more difficult than a 2f weld because the 2f provides a bottom shelf to ensure the weld puddle doesn't get out of control or sag too much
Horsepower (hp) [beygi̇r] /ˈhɔːs.paʊər/noun | Horsepower (hp) [beygi̇r] tr: genellikle motorlarla bağlantılı olarak fren, sürekli giriş, aralıklı, çıkış veya mil beygir gücü olarak sınıflandırılan standart bir güç birimi. en: a standard unit of power that is often classified in connection with engines as brake, continuous input, intermittent, output, or shaft horsepower.
Hot forming [sicak şeki̇llendi̇rme] /hɒt fɔːm/verb | Hot forming [sicak şeki̇llendi̇rme] tr: metalurjide, sıcak işleme, metallerin yeniden kristalleşme sıcaklıklarının üzerindeki plastik deformasyonunu ifade eder. yeniden kristalleşmenin üzerinde olması okuldan yeniden kristalleşmesini sağlar. en: in metallurgy, hot working refers to the plastic deformation of metals above their recrystallization temperature. being above recrystallization makes it recrystallize from school.
Hot Spot Stress [Sıcak Nokta Stresi] /hät spät stres/ noun | Hot Spot Stress [Sıcak Nokta Stresi] tr: Sıcak nokta gerilimi, yorulma çatlağının oluşması beklenen plakaların kesişim noktasındaki geleneksel bir gerilim olarak tanımlanacaktır. plaka tipi yapılar için, sıcak nokta gerilmesinin nasıl tanımlanacağı açık değildir. en: The hot spot stress will be defined as a conventional stress at an intersection of plates where fatigue crack is expected to occur. for plate type structures, it is not clear how to define the hot spot stress.
Hot spot stress approach [sıcak nokta stres yaklaşımı]/hɒt spɒt stres əˈprəʊtʃ/noun | Hot spot stress approach [sıcak nokta stres yaklaşımı] tr: yapısal sıcak nokta gerilimi yaklaşımı, aşağıdakiler için kaynaklı bağlantılar için geçerlidir: dalgalı ana gerilim, ağırlıklı olarak kaynak ucuna (veya süreksiz bir uzunlamasına kaynağın uçlarına) çapraz etki eder; potansiyel yorulma çatlağı kaynak ucunda veya sonunda başlayacaktır. en: the structural hot-spot stress approach applies to welded joints for which: the fluctuating principal stress acts predominantly transverse to the weld toe (or the ends of a discontinuous longitudinal weld); the potential fatigue crack will initiate at the weld toe or end.
Hsm load cases [hsm yük durumları] /ˌeɪtʃ.e'mi ləʊd keɪs/noun | Hsm load cases [hsm yük durumları] tr: dikey dalga bükülme momentini en aza indiren ve en üst düzeye çıkaran baş deniz edw'leri sırasıyla gemi ortasında en: head sea edws that minimise and maximise the vertical wave bending moment amidships respectively
Hull [gövde] /hʌl/noun | Hull [gövde] tr: bir geminin omurga, kaburga ve kılıftan oluşan ana kısmı. en: the main part of a ship, consisting of the keel, ribs and sheath.
Hull construction [tekne yapısı]/hʌl kənˈstrʌk.ʃən/noun | Hull construction [tekne yapısı] tr: mukavemetli çelik konstruksiyon en: hull structure and rig are high strength alloy steel construction
Hull form [aerodinamik gövdenin şekli ] /hʌl fɔːm/noun | Hull form [aerodinamik gövdenin şekli ] tr: aerodinamik gövdenin şekli en: an outer shape of the hull that is streamlined in order to satisfy ship owner's requirements such as deadweight, ship speed, and so on
Hull Girder [Gövde Kirişi] /həlˈɡərdər/ noun | Hull Girder [Gövde Kirişi] tr: Bir gemi gövdesinin sürekli boyuna elemanları tarafından oluşturulan, sarkma ve sarkmaya karşı direnç sağlayan teorik kutu kiriş. en: Theoretical box girder formed by the continuous longitudinal members of a ship's hull, providing resistance to sagging and sagging.
Hull girder loads [gemi gövdesi kiriş yükleri]/hʌlˈɡɜː.dərləʊd/noun | Hull girder loads [gemi gövdesi kiriş yükleri] tr: soyut. gemi gövdesi kiriş yükleri, statik ve dinamik bileşenlerden oluşur. bu bileşenlerin en önemlileri durgun su eğilme momentleri ve kesme kuvvetleridir. en: abstract. ship hull girder loads consist of static and dynamic components. the most significant of these components are the still-water bending moments and shear forces.
Hull number [gövde numarası ] /hʌlˈnʌm.bər/noun | Hull number [gövde numarası ] tr: gemi yapımındaki blok numarası. en: block number in shipbuilding.
Hull plans [tekne planları] /hʌl plæn/noun | Hull plans [tekne planları] tr: süreçlerin tasarlandığı ve planlanan teknenin geçeceği işlemlerin sıralandığı ardışık süreçlerdir. en: these are the sequential processes in which the processes are designed and the processes that the planned boat will pass through are ordered.
Hull structures [gövde yapıları] /hʌlˈstrʌk.tʃər/noun | Hull structures [gövde yapıları] tr: bir geminin gövdesi, geminin en dikkate değer yapısal varlığıdır. tekneyi tarif etmek gerekirse, geminin yükünü, makinelerini ve konaklama yerlerini hava koşullarından, su basmasından ve yapısal hasarlardan koruyan geminin su geçirmez muhafazası olduğu söylenebilir. en: a ship's hull is the ship's most notable structural asset. to describe the boat, it can be said that it is the ship's watertight enclosure, which protects the ship's cargo, machinery and accommodation from weather conditions, flooding and structural damage.
Hv system [yg sistemi] /ˌeɪtʃ'viˈsɪs.təm/noun | Hv system [yg sistemi] tr: 72,5 kilovolt'un (kv) üzerinde maksimum ortalama kare ac voltajına sahip bir elektrik güç sistemi. en: an electric power system having a maximum roo-mean-square ac voltage above 72.5 kilovolts (kv).
Hvac [hvac] /eɪtʃvæk/noun | Hvac [hvac] tr: bir gemideki hvac sistemi, gemideki tüm iklimi kontrol eder. gemilerdeki hvac sistemleri çok nadiren tüm oyunlara uyan tek bir boyuttur. bu nedenle, geminize mümkün olan en iyi hvac sistemini sağlamak için amaçlarınızın ve gereksinimlerinizin kapsamlı bir değerlendirmesi gereklidir. sınırlı alan, çevresel koşullar, kargo türü ve gemi türü, hvac sisteminizi tasarlama sürecindeki kararları etkiler. en: the hvac system in a ship controls the complete onboard climate. hvac systems in ships are very rarely a one size fits all game. therefore, a thorough assessment of your objectives and requirements is necessary to provide your ship with the best possible hvac system. limited space, environmental conditions, type of cargo and the type of vessel all influence the decisions in the process of designing your hvac system.
Hybrid remotely operated vehicle [Hibrit uzaktan kumandalı araç ] noun | Hybrid remotely operated vehicle [Hibrit uzaktan kumandalı araç ] tr: Hrov, hem rov'lerin hem de auv'lerin yeteneklerini birleştiren hibrit bir araçtır. sualtı araçları, sistemleri ve hiperbarik tesisler için abs kuralları kriterlerini karşılamak üzere tasarlanmış olup, rov veya auv modunda çalışabilmektedir en: The hrov is a hybrid vehicle that combines the capabilities of both rovs and auvs. it is designed to meet the criteria of abs rules for underwater vehicles, systems and hyperbaric facilities and can operate in rov or auv mode.
Hydraulic piping [hidrolik borular] /haɪˈdrɒl.ɪkˈpaɪ.pɪŋ/noun | Hydraulic piping [hidrolik borular] tr: hidrolik borular, sıvının bir bileşenden diğerine taşınmasını sağlar. zaman zaman tasarımcılara doğal bir çok yönlülük sağlayabilir. en: hydraulic piping provides transportation for fluid from one component to another. it can provide an inherent versatility to designers at times.
Hydraulic actuator [hidrolik aktüatör] /haɪˈdrɒl.ɪkˈæk.tʃu.eɪ.tər/noun | Hydraulic actuator [hidrolik aktüatör] tr: elektro-hidrolik aktüatörler, basınçlı yağ ile bir pistonu çalıştırır. en: electro-hydraulic actuators operate a piston with pressurized oil.
Hydraulic hose [hidrolik hortum ] /haɪˈdrɒl.ɪkhəʊz/noun | Hydraulic hose [hidrolik hortum ] tr: hidrolik hortum en: a hydraulic hose conveys hydraulic fluid to or between hydraulic components
Hydrophore system [hi̇drofor si̇stem]/ˈhaɪ.drəʊ.fɪərˈsɪs.təm/noun | Hydrophore system [hi̇drofor si̇stem] tr: bir gemideki tüm kompartımanlara ve güvertelere su sağlamak için gemide hidrofor sistemi kullanılır. gemide içmeden sıhhi amaçlara kadar sürekli su kullanımı vardır. böylece pompalar için gereksiz güç tüketimini ve bakım maliyetlerini azaltmak için; bir gemiye hidrofor sistemleri kurulur. en: hydrophore system is used onboard to provide water to all compartments and decks on a ship. there is the continuous use of water on the ship from drinking to sanitary purposes. so to reduce unnecessary power consumption and maintenance costs for pumps; hydrophore systems are installed on a ship.
Hydrostatic [hidrostatik]/ˌhaɪ.drəʊˈstæt.ɪk/adjective | Hydrostatic [hidrostatik] tr: bir gemi bir yoğunluktaki sudan başka bir yoğunluktaki suya geçtiğinde, yer değiştirme hacmi değişirken yer değiştirme değişmeden kalır. hidrostatik çekme veya gerçek ortalama çekme, yüzdürmenin merkezindeki çekimdir. en: when a ship proceeds from water of one density to water of another density, the volume of displacement changes, whereas the displacement remains unchanged. hydrostatic draft or true mean draft is the draft at the centre of floatation.
Hydrostatic curves. [hidrostatik eğriler.]/ˌhaɪ.drəʊˈstæt.ɪk kɜːv/noun | Hydrostatic curves. [hidrostatik eğriler.] tr: tasarım su düzlemine paralel bir dizi su düzlemi için bu miktarları elde etmek ve bunları drafta karşı çizmek, draft dikey olarak ölçülmek üzere gelenekseldir. en: it is customary to obtain these quantities for a range of waterplanes parallel to the design waterplane and plot them against draught, draught being measured vertically.
Hydrostatic pressure [hidrostatik basınç/ˌhaɪ.drəʊˈstæt.ɪkˈpreʃ.ər/noun ] | Hydrostatic pressure [hidrostatik basınç ] tr: hidrostatik basınç: sıvıların oluşturduğu basıncın adıdır. herhangi bir damarda olması gerekenden daha fazla sıvı bulunursa, sıvı dokuların direncini kırarak etrafına sızmaya ve ödem oluşturmaya başlar. en: hydrostatic pressure: it is the name of the pressure created by liquids. if there is more fluid than it should be in any vein, the fluid breaks the resistance of the tissues and starts to leak around it and form edema.
Hydrostatic test [hidrostatik test/ˌhaɪ.drəʊˈstæt.ɪk test/noun ] | Hydrostatic test [hidrostatik test ] tr: it is a test performed by filling water and pressurizing them to check the tightness of pressure vessels or installations. the pressure vessel is filled with water so that there is no air left, and the test is carried out with a pressure of 1.5 times the working pressure. en: basınçlı kaplar veya tesisatların sızdırmazlığını kontrol etmek için içlerine su doldurup basınçlandırarak yapılan testtir. basınçlı kap içine hava kalmayacak şekilde su doldurulur ve çalışma basıncının 1.5 katı basınçla test gerçekleştirilir.
Hydrostatics [hidrostatik]/ˌhaɪ.drəʊˈstæt.ɪk/adjective | Hydrostatics [hidrostatik] tr: durgun haldeki akışkanların özelliklerini ve özellikle bir akışkanın içindeki basınçla veya bir akışkanın daldırılmış bir cisme uyguladığı basınçla ilgilenen bir fizik dalı en: a branch of physics that deals with the characteristics of fluids at rest and especially with the pressure in a fluid or exerted by a fluid on an immersed body
Ias [ias]/aɪs / | Ias [ias] tr: ias, modern bir gemide eksiksiz otomasyon ve kontrol görevi yelpazesini karşılamak için tasarlanmış entegre bir deniz otomasyon konseptidir. en: the ias is an integrated marine automation concept, designed to meet the complete range of automation and control task on board a modern vessel.
Ice class ship [buz klaslı gemi] /aɪs klɑːs ʃɪp/noun | Ice class ship [buz klaslı gemi] tr: antartika da buzlu denizlerde kullanılan gemiler en: ships used in icy seas in antarctica
Identification of castings [dökümlerin tanımlanması]/aɪˌden.tɪ.fɪˈkeɪ.ʃən əv kɑːst/noun | Identification of castings [dökümlerin tanımlanması] tr: üretici, tüm bitmiş dökümlerin izlenebilmesini sağlayacak bir tanımlama sistemi benimsemelidir. orijinal metal kepçeye. sörveyöre, aşağıdaki durumlarda dökümlerin izlenmesi için tüm olanaklar sağlanacaktır. gereklidir. en: the manufacturer is to adopt a system of identification, which will enable all finished castings to be traced to the original ladle of metal. the surveyor is to be given full facilities for tracing the castings when required.
Idling speed [rölanti devri /ˈaɪ.dəl spiːd/noun ] | Idling speed [rölanti devri ] tr: çoğu teknenin iki adet 5 mil hızı vardır. gaz kelebeği boş vitesin hemen ilerisine tıklandığında ilki, “viteste rölanti” olarak adlandırılır. en: most boats have two 5 mph speeds. the first, with the throttle clicked just forward of neutral, is called “idling in gear”
Impact design load scenario [darbe tasarımı yük senaryosu] /ˈɪm.pækt dɪˈzaɪn ləʊd sɪˈnɑː.ri.əʊ/noun | Impact design load scenario [darbe tasarımı yük senaryosu] tr: i̇lgili statik yüklerin ve aynı anda meydana gelen dinamik yük bileşenlerinin uygulanmasını kapsar ve genellikle açık deniz operasyonları için yük senaryolarını kapsar. en: covers application of relevant static loads and simultaneously occurring dynamic load components and typically cover load scenarios for seagoing operations.
Impact loads in heavy weather [ağır havalarda darbe yükleri /ˈɪm.pækt ləʊd ɪnˈhev.iˈweð.ər/noun ] | Impact loads in heavy weather [ağır havalarda darbe yükleri ] tr: ağır hava koşulları, yalnızca kargo hasarı veya gemiden düşen kargo kaybı gibi tipik p&i taleplerine neden olmaz. ağır hava aynı zamanda gemide yapısal hasar veya makine ve ekipman hasarı vb. gibi h&m iddialarına da neden olur. konteynerlerin denizde kaybolduğu vakaların büyük bir kısmı ağır havalarda meydana gelir. en: heavy weather does not only cause typical p&i claims such as damage to cargo or loss of cargo overboard. heavy weather also causes h&m claims, which can include structural damage to the vessel or, damage to machinery and equipment etc. a large proportion of cases where containers are lost at sea occur in heavy weather.
Implementation [uygulama] /ˌɪm.plɪ.menˈteɪ.ʃən/noun | Implementation [uygulama] tr: bir planı eyleme geçirme veya bir şeyi kullanmaya başlama eylemi: bir değişikliğin/politikanın/programın uygulanması politikalarının uygulanması için canlı ve verimli bir hizmet sektörü önemlidir. en: the act of putting a plan into action or of starting to use something: implementation of a change/policy/program a vibrant and efficient service sector is important for the implementation of its policies.
Impulsive engine [darbeli motor] /ɪmˈpʌl.sɪvˈen.dʒɪn/noun | Impulsive engine [darbeli motor] tr: darbeli motor veya darbeli tahrik, darbe hızlarına ulaşmak için darbe gücü oluşturmak için kullanılan yıldız gemilerinde kullanılan yaygın bir tahrik sistemiydi. en: an impulse engine or impulse drive was a common propulsion system used on starships used to create impulse power in order to achieve impulse speeds.
Incinerator [yakma firini] /ɪnˈsɪn.ər.eɪ.tər/noun | Incinerator [yakma firini] tr: yakma fırını, gemiler için atık bertaraf maliyetini azaltan, gemide bulunan önemli bir makinedir. normal operasyonlar sırasında gemilerde üretilen katı ve sıvı atıkları yakmak için kullanılır ve ayrıca gemilerden kaynaklanan toplam atık miktarını azaltmak için de önemlidir. en: incinerator is an important machinery on board which reduces the cost of waste disposal for ships. it is used to burn solid and liquid wastes produced on ships during normal operations and is also important for reducing overall waste from ships.
Inclination test [meyil deneyi ] /ˌɪn.klɪˈneɪ.ʃəntest/noun | Inclination test [meyil deneyi ] tr: stabilitesini ve ağırlık merkezinin koordinatlarını belirlemek için bir gemi üzerinde yapılan bir test en: a test performed on a ship to determine its stability, lightship weight and the coordinates of its center of gravity
Inert gas systems [i̇nert gaz sistemleri /ɪˈnɜːt ɡæs ˈsɪs.təm/noun ] | Inert gas systems [i̇nert gaz sistemleri ] tr: inert gaz tesisi: tedarik, sogutmai temizleme, basınçlandırma, izleme birimlerinden oluşan düzeneğin genel adıdır. inert gaz sistemi: inert gaz tesisi ve inert gazın dağıtımından oluşan ve bu inert gazın makina dairesine geri gitmesini engelleyen düzenekten oluşan sistemdir. en: inert gas plant: it is the general name of the assembly consisting of supply, cooling, cleaning, pressurization and monitoring units. inert gas system: it is the system consisting of an inert gas plant and the distribution of inert gas, and a mechanism that prevents this inert gas from going back to the engine room.
Inertial loads [atalet yükleri] /ɪˈnɜː.ʃəl ləʊd/noun | Inertial loads [atalet yükleri] tr: bir cismin atalet momenti, mühendislik elemanının geometrik dizaynında eğilme, burulma gibi zorlanmalara karşı direnci olarak karşılık bulmaktadır. en: the moment of inertia of an object corresponds to the resistance of the engineering element against stresses such as bending and torsion in the geometric design.
Inhibition [inhibisyon] /ˌɪn.hɪˈbɪʃ.ən/noun | Inhibition [inhibisyon] tr: korozyon, oksidasyon veya polimerizasyon gibi istenmeyen bir kimyasal reaksiyonu geciktiren veya durduran bir bileşiğin (genellikle organik) eklenmesi. en: the addition of a compound (usually organic) that retards or stops an undesired chemical reaction such as corrosion, oxidation or polymerization.
Injector [enjektör] /ɪnˈdʒek.tɔːr/noun | Injector [enjektör] tr: enjektör: enjektörün işlevi yakıtı püskürtmektir. depoya yüklenen yakıt dağıtılmalıdır. bu görevi de enjektör yapar. enjektör genel olarak basit bir prensibe sahiptir. tabi ki de farklı tür enjektörler de piyasada yer almaktadır. fakat her bir enjektörün çalışma prensibinde ortaklıklar mevcuttur. en: the function of the injector is to spray the fuel. the fuel loaded into the tank must be distributed. the injector also performs this task. the injector has a generally simple principle. of course, different types of injectors are also on the market. but there are commonalities in the principle of operation of each injector.
Inlet pressure [net giriş basınc] /ˈɪn.letˈpreʃ.ər/noun | Inlet pressure [net giriş basınc] tr: net giriş basıncı pn, pompa girişindeki mutlak basınç ile sıvının buhar basıncı arasındaki farktır. en: net inlet pressure pn is the difference between the absolute pressure at the pump inlet and the vapour pressure of the liquid.
Inner bottom [ambar zemini]/ˈɪn.ərˈbɒt.əm/noun | Inner bottom [ambar zemini] tr: bir gemide, çerçeveler ve boyunalar üzerine döşenen ve dış kaplama ile çift dip oluşturan kaplama en: the plating in a ship that is laid over the frames and longitudinals and that with the shell plating forms a double bottom
Inner bottom plate [i̇ç dip kaplama]/ˈɪn.ərˈbɒt.əm pleɪt/noun | Inner bottom plate [i̇ç dip kaplama] tr: geminin özellikle yük taşıyan bölümlerin dibindeki levhalardan oluşur. en: it consists of plates on the bottom of the ship's especially load-bearing parts.
Inner bottom plating [i̇ç alt kaplama]/ˈɪn.ərˈbɒt.əm pleɪt/noun | Inner bottom plating [i̇ç alt kaplama] tr: bir gemide, çerçeveler ve boyuna kirişler üzerine döşenen ve dış kaplama ile çift dip oluşturan kaplama en: the plating in a ship that is laid over the frames and longitudinals and that with the shell plating forms a double bottom
Inner hull [iç gövde] /ˈɪn.ər hʌl/noun | Inner hull [iç gövde] tr: iç gövde en: the innermost plating forming a second skin of the ship hull
Inner hull longitudinal bulkheads [Iç gövde boyuna perdeler] noun | Inner hull longitudinal bulkheads [Iç gövde boyuna perdeler] tr: Bölme, bir geminin gövdesi veya bir uçağın gövdesi içindeki dik bir duvardır. bir gemideki diğer perdeler güverte ve güverte başlarıdır. en: A bulkhead is a steep wall within the hull of a ship or the fuselage of an airplane. other bulkheads on a ship are the deck and deck heads.
Inner hull plating [i̇ç gövde kaplaması] /ˈɪn.ər hʌl ˈpleɪ.tɪŋ/noun | Inner hull plating [i̇ç gövde kaplaması] tr: gemi gövdesinin ikinci bir kabuğunu oluşturan en içteki kaplama. en: the innermost covering that forms a second skin of the ship's hull.
Insertion [sokma] /ɪnˈsɜːt/verb | Insertion [sokma] tr: yanıcı bir kargo/hava karışımının oluşmasını önleyen bir tankın boşluk boşluğuna bir gazın (genellikle nitrojen) eklenmesi. en: the addition of a gas (usually nitrogen) in the ullage space of a tank that prevents the formation of a flammable cargo/air mixture.
Inspection [kontrol]/ɪnˈspek.ʃən/noun | Inspection [kontrol] tr: kontrol en: ships carrying hns are regularly inspected to ensure that they comply with international maritime safety and environmental protection regulations
Insulation resistance [yalıtım direnci] /ˌɪn.sjəˈleɪ.ʃənrɪˈzɪs.təns/noun | Insulation resistance [yalıtım direnci] tr: yalıtım direnci (ir) testi, elektrik yalıtımıyla ayrılmış herhangi iki nokta arasındaki toplam direnci ölçer. bu nedenle test, dielektrikin (yalıtımın) elektrik akımı akışına direnmede ne kadar etkili olduğunu belirler. en: an insulation resistance (ir) test measures the total resistance between any two points separated by electrical insulation. the test, therefore, determines how effective the dielectric (insulation) is in resisting the flow of electrical current.
Insulation resistance measurement [i̇zolasyon direnci ölçümü] /ˌɪn.sjəˈleɪ.ʃənrɪˈzɪs.tənsˈmeʒ.ə.mənt/noun | Insulation resistance measurement [i̇zolasyon direnci ölçümü] tr: yalıtım direnci (ir) testi, elektrik yalıtımıyla ayrılmış herhangi iki nokta arasındaki toplam direnci ölçer. bu nedenle test, dielektrikin (yalıtımın) elektrik akımı akışına direnmede ne kadar etkili olduğunu belirler. en: an insulation resistance (ir) test measures the total resistance between any two points separated by electrical insulation. the test, therefore, determines how effective the dielectric (insulation) is in resisting the flow of electrical current.
Insulation test [izolasyon testi] /ˌɪn.sjəˈleɪ.ʃən test/noun | Insulation test [izolasyon testi] tr: yalıtım direnci (ir) testi, elektrik yalıtımıyla ayrılmış herhangi iki nokta arasındaki toplam direnci ölçer. bu nedenle test, dielektrikin (yalıtımın) elektrik akımı akışına direnmede ne kadar etkili olduğunu belirler. en: an insulation resistance (ir) test measures the total resistance between any two points separated by electrical insulation. the test, therefore, determines how effective the dielectric (insulation) is in resisting the flow of electrical current.
Integrated tow [entegre çekici] /ˈɪn.tɪ.ɡreɪ.tɪd təʊ/verb | Integrated tow [entegre çekici] tr: komple bir birim olarak pruvada tırmıklanmış, ara bağlantılarda kutulanmış ve kıçta kutulanmış veya tırmıklanmış kutu uçlu mavnalar. en: a tow of box-ended barges that, as a complete unit, is raked at the bow, boxed at the intermediate connections, and boxed or raked at the stern.
Integration [Entegrasyon] /ˌɪn.tɪˈɡreɪ.ʃən/ noun | Integration [Entegrasyon] tr: Ekipmanın topraklanması, kablo seçimi ve kabul edilebilir kablo gibi kurulum gereksinimleri uzunluklar vb., üreticinin kurulum yönergelerine göre olmalıdır. en: Installation requirements such as equipment grounding, cable selection and acceptable cable lengths etc. must be according to the manufacturer's installation guidelines.
Interim certificate of class [geçici klas sertifikası]/ˈɪn.tər.ɪm səˈtɪf.ɪ.kət əv klɑːs/noun | Interim certificate of class [geçici klas sertifikası] tr: klaslanma incelemeleri devam eden ya da klasını kaybeden bir gemiye sefere çıkabilmesi ya da tamir limanına kadar gidebilmesi için verilen geçici ara belge en: temporary interim document issued for a ship whose classification studies are ongoing or which has lost its class so that it can sail or go as far as the repair port
Intermediate survey [ara sörvey ] /ˌɪn.təˈmiː.di.ət ˈsɜː.veɪ/ noun | Intermediate survey [ara sörvey ] tr: ara sörvey (intermediate survey) yaklaşık olarak zaman açısından özel sörveyin yarısına yani 2.5 yıllık zaman dilimine tekabul eder. bu sörveyde ilgili klas kuralları çerçevesinde gemi üzerinde gerekli denetlemeler yapılır. en: the intermediate survey (dec) corresponds approximately to half of the private survey in terms of time, that is, to a time period of 2.5 years. in this survey, the necessary inspections are carried out on the ship in accordance with the relevant class rules.
Internal audit [i̇ç denetim] /ɪnˈtɜː.nəl ˈɔː.dɪt/verb | Internal audit [i̇ç denetim] tr: tüm üretim alanlarında ve ilgili diğer alanlarda kalite güvence sisteminin iç denetimleri bu standartta verilen ürün kalitesi, üreticinin kalite denetimi altında gerçekleştirilecektir. güvence temsilcisi. denetimler mutabık kalınan bir sıklıkta yapılacak ve sonuçlar belirli bir zamanda değerlendirilecektir. inşaatçının kalite güvence temsilcisi ve üretimin katıldığı yönetim gözden geçirme toplantısı ve test yönetimidir. en: internal audits of the quality assurance system in all production areas and other related areas the product quality given in this standard will be carried out under the quality control of the manufacturer. assurance representative. inspections will be carried out at an agreed frequency and the results will be evaluated at a specified time. management review meeting attended by the builder's quality assurance representative and production and test management.
Internal bore [iç delik] /ɪnˈtɜː.nəlbɔːr/verb | Internal bore [iç delik] tr: delik (motor) , bir pistonlu motor veya bir buharlı lokomotif bir silindirin çapı veya silindirin iç çapı. en: bore (engine), the diameter of a cylinder in a piston engine or a steam locomotive or inner diameter of the cylinder.
Internal bottom coating [i̇ç dip kaplaması] /ɪnˈtɜː.nəl ˈbɒt.əm ˈkəʊ.tɪŋ/noun | Internal bottom coating [i̇ç dip kaplaması] tr: i̇ç dip kaplaması: geminin özellikle yük taşıyan bölümlerin dibindeki levhalardan oluşan kısımdır. en: especially at the bottom of the load-bearing sections of the ship it is the part consisting of plates.
Internal wiring [dahili kablolama] /ɪnˈtɜː.nəl ˈwaɪə.rɪŋ/noun | Internal wiring [dahili kablolama] tr: evlerde genellikle aydınlatma ve güç dağıtımı için elektrik kabloları, kalıcı olarak monte edilmiş ve taşınabilir cihazlar, telefon, ısıtma veya havalandırma sistemi kontrolü ve giderek daha fazla ev sineması ve bilgisayar ağları dahil olmak üzere çeşitli ev kabloları vardır. en: homes often have a variety of household wiring, including electrical wiring for lighting and power distribution, permanently installed and portable appliances, telephone, heating or air conditioning system control, and increasingly home theater and computer networks.
International maritime organization [uluslararası denizcilik örgütü] /ˌɪn.təˈnæʃ.ən.əl ˈmær.ɪ.taɪm ˌɔː.ɡən.aɪˈzeɪ.ʃən/noun | International maritime organization [uluslararası denizcilik örgütü] tr: deniz ve deniz ticaretini düzenlemek amacıyla kurulmuş bir kuruluştur. en: it is an organization established to regulate maritime and maritime trade.
Intersection offset [kavşak ofseti] /ˌɪn.təˈsek.ʃənˌɒfˈset/noun | Intersection offset [kavşak ofseti] tr: tanım. ofset kavşaklar, belirlenmiş bir bisiklet bulvarı koridorundaki iki sokağın kesişen bir karayolu ile asimetrik olarak hizalandığı kavşaklardır. en: description. offset intersections are junctions at which two streets in a designated bicycle boulevard corridor align asymmetrically with an intersecting roadway.
Iskele alabanda [hard to port] /hɑːd tʊ pɔːt/noun | Iskele alabanda [hard to port] tr: iskele alabanda:genel ve sıklıkla kullanılan bir gemi dümen komutu da alabanda komutudur. i̇skele alabanda sözü de dümeni sola doğru tam bir şekilde sonuna kadar çevirmektir. sancak alabanda ise gemi dümenini sağa doğru sonuna kadar çevirmektir en: a general and often used ship rudder command is also the alabanda command. the promise of iskele alabanda is to turn the helm to the left exactly to the end. to turn the ship's rudder to the right to the end if it is on the starboard side
İcing [buzlanma] /ˈaɪ.sɪŋ/ noun | İcing [buzlanma] tr: soğuk havanın yüksek hız rüzgarla birleşmesiyle oluşan tehlikeli olay. en: a serious hazard where cold temperatures combined with high wind speed, result in spray blown off the sea freezing immediately on contact with the ship.
İnboard [gemi içi] noun | İnboard [gemi içi] tr: i̇nside the line of a ship's bulwarks or hull. en: bir geminin siperlerinin veya gövdesinin içi.
İnclination [eğim] /ˌɪn.klɪˈneɪ.ʃən/ noun | İnclination [eğim] tr: gemi dik durumdayken yatay olan bir şamandıra tahtasına göre bir çekül hattının hareketinden ölçülür. en: i̇nclination is measured from the movement of a plumb-line relative to a mark-board, that is horizontal when the ship is upright.
İndicator [i̇ndikatör] /ˈɪn.dɪ.keɪ.tər/ noun | İndicator [i̇ndikatör] tr: gemilerdeki dönüş hızı göstergesi veya roti, bir geminin dönüş hızını gösterir. bir geminin dakika başına derece (°/dk) olarak dönme hızını gösterir. bir dümencinin bir rotayı yönlendirirken sahip olabileceği en önemli araçlardan biridir. en: rate of turn indicator or roti on board vessels indicates the rate a ship is turning. it indicates the rate a ship is turning in degrees per minute (°/min) . it is one of the most important instruments a helmsman can have when steering a course.
İnner keel [i̇ç omurga ] noun | İnner keel [i̇ç omurga ] tr: postalari bir ahsap teknede omurgaya daha sıkı baglamak için bastan kiça kadar uzanan ikinci bir omurga en: to fasten the frames more firmly to the keel in a wooden boat a second spine that runs from the head to the hip
İnterfaces [arayüz] /ˈɪn.tə.feɪs/ noun | İnterfaces [arayüz] tr: gemi-sahil arayüz yönetiminin temeli, operasyonun güvenliğinin her zaman muhafaza edilmesi için birlikte yürütülen farklı operasyonlar öncesinde veya sırasında bilgi alışverişi ve şeffaf iletişim ile ilgilenir. en: i̇nterfaces: the base of the ship-shore interface management deals with exchange of information and transparent communication before or during different operations carried out together so that the safety of the operation is maintained at all times.
interkostal yan kiriş [interkostal yan kiriş] | interkostal yan kiriş [ interkostal yan kiriş] tr: bir interkostal kirşi, her çerçeveye giren ve çerçevenin diğer tarafında yeniden başlayan bir ışındır. bu nedenle, her çerçeve boyunca sürekli değildir, bunun yerine her çerçevede biter ve her çerçevenin diğer tarafında kirişin yeni bir bölümü başlar. en: an intercostal beam is a beam that enters each frame and restarts on the other side of the frame. therefore, it is not continuous throughout each frame, but instead ends in each frame and a new section of the beam begins on the other side of each frame.
Jacketwater cooler [gömlek suyu soğutucusu] /ˈdʒæk.ɪtˈwɔː.tərˈkuː.lər/noun | Jacketwater cooler [gömlek suyu soğutucusu] tr: ana makine silindir ceketlerini soğutan tatlı suyun, yine tatlı su veya deniz suyu ile soğutulduğu ısı değiştirici. en: the water which passes through the jackets of the liner for cooling the cylinder liner is called as jacket water. this entire cooling system is called as jacket water cooling system of main engine on ships.
Jerk pump system [pislik pompası sistemi] /dʒɜːk pʌmp ˈsɪs.təm/noun | Jerk pump system [pislik pompası sistemi] tr: pislik pompası sistemi: yakıt enjeksiyonlu pislik pompası sisteminde, her biri için ayrı bir enjektör pompası bulunur.. enjektör pompası genellikle her devirde bir kez eksantrik mili üzerindeki bir kam tarafından çalıştırılır. enjektör pompasının namlusu ve pistonu motor yakıtına uyacak şekilde boyutlandırılmıştır. en: in the fuel injection injector pump system, there is a separate injector pump for each of them.. the injector pump is usually operated by a cam on the camshaft once every cycle. the barrel and piston of the injector pump are sized to fit the engine fuel.
Ji̇b crane [hareketli̇ döner vi̇nç]/dʒɪb kreɪn/noun | Ji̇b crane [hareketli̇ döner vi̇nç] tr: hareketli̇ döner vi̇nç en: the horizontal or near-horizontal beam used in many types of crane to support the load clear of the main support
Jumper stay [tel halat ] /ˈdʒʌm.pər steɪ/noun | Jumper stay [tel halat ] tr: pruva ve grandi direği cundaları arasındaki tel halat. en: wire rope between bow and mastheads.
Kanıt testi [proof test] /pruːf test/noun | Kanıt testi [proof test] tr: prova testi, yük taşıyan bir yapının uygunluğunu göstermek için bir tür stres testidir. bireysel bir kanıt testi, yalnızca test edilen birime veya genel olarak seri üretilen öğeler için tasarımına uygulanabilir. en: a proof test is a form of stress test to demonstrate the fitness of a load-bearing structure. an individual proof test may apply only to the unit tested, or to its design in general for mass-produced items.
Karina [kari̇na]cəˈriː.nə/noun | Karina [kari̇na] tr: bir teknenin batık ıslak kısmı. en: the submerged wet part of a boat.
Katı Zemin [Katı Zemin] | Katı Zemin [Katı Zemin] tr: Sağlam bir zemin kat, altında sert dolgu ile zemin kat seviyesine getirilen yüzey tabakası olacak bir beton tabakadan oluşur. en: A solid ground floor consists of a concrete layer underneath which will be the surface layer brought to ground floor level by hard fill.
Keel [salma] /kiːl/noun | Keel [salma] tr: omurga, bir gemideki en uzun elemandır. bazı yelkenli teknelerin hidrodinamiği ve amacı da olabilir. bir geminin inşasının ilki i̇ngilizlerin döşenmesi ile ilgilidir ve amerikan gemi inşa geleneklerinde inşaat bu olaydan kaynaklanmaktadır. en: the keel is the longest element on a ship. some sailboats may also have hydrodynamics and purpose. the first of the building of a ship is related to the laying of the british, and in american shipbuilding traditions the construction derives from this event.
Keel block [gemi omurga mastarı] /kiːl blɒk/noun | Keel block [gemi omurga mastarı] tr: yapım aşamasında veya demirliyken bir geminin omurgasını desteklemek için kullanılan sert ağaç parçası en: a block of hard wood used to support the keel of a ship when under construction or when docked
Keel plate [omurga plakası]/kiːl pleɪt/noun | Keel plate [omurga plakası] tr: omurga, geminin baştan kıça boylamasına uzanan ve geminin inşaat sırasında bloklarda ve kuru havuzlarda bu alana oturması nedeniyle bitişik levhalardan biraz daha kalın olan bir levhadır. en: keel is a plate which runs longitudinally from stem to stern of the ship and has slightly more thickness than the adjoining plates as the ship sits on this area in the blocks during construction as well as in dry docks
Keeling/kiːl-ɪŋ/noun over [alabora olma] | Keeling over [alabora olma] tr: bir geminin deniz ve hava koşulları veya yanlış yükleme gibi nedenlerle ters dönmesi en: turning over of a ship due to sea and weather conditions or incorrect loading
Keelson [iç omurga] /kiːlsʌn/noun | Keelson [iç omurga] tr: ahşap bir teknede çerçeveleri omurgaya daha sıkı bir şekilde bağlamak için pruvadan kıça uzanan ikinci bir omurga. en: a second keel extending from bow to stern to connect the frames more tightly to the keel on a wooden boat.
Kevel [kaval]/kev.əl/noun | Kevel [kaval] tr: bir geminin çekilmesi veya demirlenmesi için etrafında hatların hızlı yapılabileceği, dışarıya doğru çıkıntı yapan boynuz şeklinde iki kola sahip ağır, metal bir güverte donanımı. en: a heavy, metal deck fitting having two horn-shaped arms projecting outward around which lines may be made fast for towing or mooring of a vessel.
Kıç boru [aft pipe] /ɑːft paɪp/noun | Kıç boru [kıç boru] tr: the stern tube is a hollow tube which accommodates the bearings, the seal boxes and the propeller shaft. the stern tube is filled with oil, grease or water and forms a barrier between the water outside and the engine room inside the vessel. en: kıç borusu, yatakları, conta kutularını ve pervane şaftını barındıran içi boş bir borudur. kıç borusu yağ, gres veya su ile doldurulur ve geminin dışındaki su ile geminin içindeki makine dairesi arasında bir bariyer oluşturur.
Kiriş Diz [Kiriş Diz] | Kiriş Diz [Kiriş Diz] tr: Kirişi ve çerçeveyi dış cephe kaplamasına bağlayan güverte kirişlerinin sonunda bulunan braket. güverteyi geminin dibine bağlayan, iki ara güverte arasına, özellikle ambar kapaklarının etrafına monte edildiği bir geminin içindeki dikey elemandır. en: Bracket located at the end of the deck joists that connect the beam and frame to the siding. it is the vertical member inside a ship where it is mounted between two intermediate decks, specifically around hatch covers, that connects the deck to the bottom of the ship.
Knot [saatte 1 deniz miline eşittir]/nɒt/noun | Knot [saatte 1 deniz miline eşittir] tr: saatte 1 deniz miline eşittir en: the knot (/nɒt/) is a unit of speed equal to one nautical mile per hour
Knuckle detail [boğum detayı] /ˈnʌk.əlˈdiː.teɪl/noun | Knuckle detail [boğum detayı] tr: mafsal eklemi, az miktarda esneklik gereksinimi olduğunda, çekme yükü altındaki iki çubuğu birbirine bağlamak için kullanılan mekanik bir bağlantıdır. en: knuckle joint is a mechanical joint used to connect two rods which are under a tensile load, when there is a requirement of small amount of flexibility
Kompresör [compressor] /kəmˈpres.ər/noun | Kompresör [compressor] tr: gazları sıkıştıran bir makine en: a machine that compresses gases
Kuru havuzlama [dry docking] /draɪdɒk/noun | Kuru havuzlama [dry docking] tr: in dry docking, a ship is removed from the water to enable work to be performed on the exterior part of the ship below the waterline. ships are constructed on dry docks. in launching, the new or repaired ship is either floated in place or slid from its berth. en: in dry docking, a ship is removed from the water to enable work to be performed on the exterior part of the ship below the waterline. ships are constructed on dry docks. in launching, the new or repaired ship is either floated in place or slid from its berth.
Ladder platform [iskele tavası]/ˈlæd.ərˈplæt.fɔːm/noun | Ladder platform [iskele tavası] tr: i̇skelelerin alt ve üstünde girip çıkmada ilk basılan platform en: the platform is the first to be pressed in and out at the bottom and top of the piers
Ladle stern [kepçe kıç] /ˈleɪ.dəl stɜːn/noun | Ladle stern [kepçe kıç] tr: tek ve çift pervaneli gemilerde en çok tercih edilen kıç bodoslama şekli. en: the most preferred stern post in single and twin propeller ships.
Lamellar tearing [katmanlı yırtılma] /leɪmlɑːteər/noun | Lamellar tearing [katmanlı yırtılma] tr: katmanlı yırtılma, kalınlık yönünde plakanın yüksek lokalize gerilmesi ve düşük sünekliğinin birleşiminden dolayı bir kaynağın ana metalinde meydana gelen bir çatlama şeklidir. en: lamellar tearing is a form of cracking that occurs in the base metal of a weldment due to the combination of high localized stress and low ductility of the plate in the through-thickness direction.
Laminate properties [laminat özellikleri] /ˈlæm.ɪ.nətˈprɒp.ə.ti/noun | Laminate properties [laminat özellikleri] tr: laminat özelliklerinin belirlenmesi (özgül ağırlık, cam içeriği, çekme mukavemeti ve modülü, eğilme mukavemet ve modül, kesme mukavemeti ve cam içeriğinin %40'tan az veya %60'tan fazla olduğu durumlarda, tabakalar arası kesme mukavemeti) monte edilen panellerin tahribatlı yeterlilik testleri esas alınarak yapılacaktır. üretici tarafından çevresel koşullar altında ve reçine formülasyonları ve proses teknikleri kullanılarak gerçek üretimde kullanılacak koşulları, formülasyonları ve teknikleri simüle etmektir. en: determination of laminate properties (specific gravity, glass content, tensile strength and modulus, bending where the strength and modulus, shear strength and glass content are less than 40% or more than 60%, shear strength between layers) will be made on the basis of the destructive proficiency tests of the installed panels. by the manufacturer under environmental conditions and using resin formulations and processing techniques is to simulate the conditions, formulations and techniques to be used in real production.
Laminating premises [laminasyon tesisleri] /ˈlæm.ɪ.nət-ın ˈprem.ɪ.sɪz/noun | Laminating premises [laminasyon tesisleri] tr: tesisler, malzeme üreticisinin tavsiyeleri ve işleme, laminasyon ve kürleme için inşaatçının standartları takip edilebilir: en: premises are to be arranged and equipped so that the material manufacturer’s recommendations and builder’s standards for handling, laminating and curing can be followed:
Laminating process [laminasyon süreci]/ˈlæm.ɪ.nət-ınˈprəʊ.ses/noun | Laminating process [laminasyon süreci] tr: her durumda, mevcut yüzeye uygulanan ilk kat, kıyılmış şerit hasır olacaktır. bu katman kaplamak için tüm kaplama yüzeyi ve laminasyon reçinesine doyurulmalıdır. laminasyon prosedürleri, belirtilenlere uyulmalıdır. eğimli veya baş üstü yüzeylerde laminasyon gerektiğinde, islak donatıların düşmemesi için önlemler alınacaktır. en: in all cases, the first coat applied to the existing surface will be chopped strip wicker. to cover this layer must be saturated with the entire coating surface and lamination resin. lamination procedures must be followed. when lamination is required on curved or overhead surfaces, measures will be taken to prevent wet reinforcements from falling.
Lapped joints [leplenmiş eklemler]/læpˌiː ˈdiːdʒɔɪnt/adjective | Lapped joints [leplenmiş eklemler] tr: bir bindirme yardımcısı veya yardımcı bağlantı, kanalın hafif ve hafif bir bağlantısıdır. lap kaplin, plastik veya metali birleştirmek için kullanılabilir. ahşap işlemede ahşabı birleştirmek için bir bindirme derzi kullanılabilir. bir itme eklemi tam dönüş veya yarım dönüş olabilir. en: an overlay aid or auxiliary link is a light and lightweight link of the channel. lap coupling can be used to join plastic or metal. an overlay joint can be used to join wood in woodworking. a thrust joint can be a full turn or a half turn.
Large castings [büyük dökümler] /lɑːdʒkɑːst-ın/noun | Large castings [büyük dökümler] tr: çekme numuneleri, entegre test çubuklarından alınacaktır. entegre test çubukları, kuponlar tarafından damgalanana kadar dökümlerin ısıl işlemi tamamlanmıştır. kimlik tespiti için anketör. en: tensile specimens are to be taken from integral test bars. integral test bars are not to be detached until the heat treatment of the castings has been completed until the coupons have been stamped by the surveyor for identification.
Lateral buckling [yanal burkulma] /ˈlæt.ər.əlˈbʌk.əl/noun | Lateral buckling [yanal burkulma] tr: yanal burulma burkulması, serbest kirişlerde gözlenen bir burkulma olayıdır. yüklere maruz kalan bir kiriş hem yanal yer değiştirme hem de burulma ile sonuçlandığında, yanal burulma burkulmasına maruz kaldığı söylenir. kirişlerde yanal burulma burkulması olgusunun diğer nedenleri ve özellikleri aşağıda açıklanmıştır. en: lateral torsional buckling is a buckling phenomenon observed in free beams. when a beam subjected to loads results in both lateral displacement and torsion, it is said to undergo lateral torsional buckling. other causes and characteristics of the phenomenon of lateral torsional buckling in beams are described below.
Lateral pressure [yanal basınç] /ˈlæt.ər.əlˈpreʃ.ər/noun | Lateral pressure [yanal basınç] tr: bir akışkanın değdiği yüzeye uyguladığı itme kuvvetinin birim yüzeye düşen tutarı. en: the amount of thrust exerted by a fluid on the surface it touches per unit surface.
Lateral wave [yanal dalga] /ˈlæt.ər.əl weɪv/noun | Lateral wave [yanal dalga] tr: yanal dalga basitçe düz yüzeye paralel hareket eden sıkıştırma dalgasıdır. düz yüzeye paralel hareket ettiği varsayılırsa (tx ve rx probları arasında) kırılma açısı bu nedenle 90°'dir. seçtiğiniz 23° geliş açısı, çelikte yaklaşık 60°'lik bir "nominal" kırılma açısı üretse de, uğraştığımız basit bir lazer ışık demeti değildir. dalga cephesi bir yay şekline sahiptir (kiriş yayılmasından dolayı) ve bu dalga cephesinin bir kısmı, kirişin çeliğin yüzeyine paralel hareket eden kısmı olan 27.4°'lik bir gelme açısı (yani birinci kritik açı) yapar. alıcının pleksiglas takozuna ulaştığında karşılıklılık snell'e uygulanır. yasası ve ışın yolu, 90°'lik ışının kamaya 27.4°'de kırılmasına izin verir. ekli beamtool görüntüsü, ışın yolu karşılıklılığını gösterir ve fotoelastik görüntü, bir tofd kurulumunda temas yüzeyine kadar uzanan sıkıştırma dalgası arkını gösterir. en: : a lateral wave is simply a compression wave traveling parallel to the flat surface. assuming it moves parallel to the flat surface (between probes tx and rx), the angle of refraction is therefore 90°. while the 23° angle of incidence you choose produces a "nominal" angle of refraction of approximately 60° in steel, it is not simply a laser light beam we are dealing with. the wavefront has the shape of an arc (due to beam spreading) and part of this wavefront makes an incident angle of 27.4° (ie first critical angle), the portion of the beam that moves parallel to the surface of the steel. the reciprocity is applied to snell when it reaches the recipient's plexiglass wedge. the law and beam path allow the 90° beam to be refracted into the wedge at 27.4°. the attached beamtool image shows the beam path correspondence and the photoelastic image shows the compression wave arc extending up to the contact surface in a tofd setup
Lead white [üstüpeç] /liːd waɪt/adverb | Lead white [üstüpeç] tr: boyacılıkta kullanılan zehirli, bazik kurşun karbonat. en: a toxic, basic lead carbonate used in dyeing.
Leg length [bacak uzunlugu] /leɡ leŋθ/noun | Leg length [bacak uzunlugu] tr: bacak uzunluğu tanımlı bacak uzunluğunun (ll) katı bir anatomik tanımı femur + tibianın uzunluğudur. i̇nsan türünün iki ayaklı doğası nedeniyle, "bacak uzunluğu" genellikle şu şekilde ölçülür: (femur + tibia + ayak yüksekliği, tibia-talus ekleminden yere kadar). en: leg length defined a strict anatomical definition of leg length (ll) is the length of the femur + tibia. due to the bipedal nature of the human species, “leg length” often is measured as: (femur + tibia + the height of the foot, from the tibia-talus articulation to the ground).
Length between perpendiculars [dikeyler arası boy]/leŋθ bɪˈtwiːnˌpɜː.pənˈdɪk.jə.lər/noun | Length between perpendiculars [dikeyler arası boy] tr: baş ve kıç dikeyler arasındaki yatay uzaklıktır en: fore and aft verticals is the horizontal distance between
Length of loading line (lll) [yükleme hattı uzunluğu (lll)]/leŋθ əv ˈləʊdɪŋ laɪn/noun | Length of loading line (lll) [yükleme hattı uzunluğu (lll)] tr: yükleme hattı uzunluğu (lll): yükleme sınır hesaplamasında kullanılan uzunluktur. en: the length used in the calculation of the loading limit is.
Length of waterline [su hattı boyu]/leŋθ əv ˈwɔː.tə.laɪn/noun | Length of waterline [su hattı boyu] tr: geminin dizayn su hattında yüzerken başta ve kıçta su ile temas eden en uç noktaları arasındaki yatay uzaklıktır en: while floating on the ship's design waterline, is the horizontal distance between the stern and its extreme points in contact with the water.
Length overall [tam boy]/leŋθˌəʊ.vəˈrɔːl/adverb | Length overall [tam boy] tr: geminin başta ve kıçta en uç noktaları arasındaki yatay uzaklıktır en: between the farthest points of the ship fore and aft is the horizontal distance
Length Overall Submerged [Batık Boy] /leNG(k)TH overall submerged/ noun | Length Overall Submerged [Batık Boy] tr: Geminin dizayn su hattı altında kalan kısmında başta ve kıçta en uç noktalar arasındaki yatay uzaklık olup yumrubaşlı gemilerde önem kazanan bir boy değeridir. en: Ship below the design waterline it is the horizontal distance between the fore and aft extreme points in the bow-headed ships. it is an important height value.
li̇f [fiber] | li̇f [fiber] tr: bitkisel ipin yapıldığı malzemenin en ince kısmı. en: the thinnest part of the material from which the vegetable rope is made.
Life line [emniyet halatı] /ˈlaɪf.laɪn/noun | Life line [emniyet halatı] tr: emniyet ve kurtarma amacıyla kullanılmak için donatılan halat. en: rope equipped for use for safety and recovery purposes.
Life ring [can simidi] /laɪf rɪŋ/noun | Life ring [can simidi] tr: gemilerde ve deniz araçlarında denize düşen kişileri kurtarmak için çok hafif ve yüzer malzemeden yapılmıs, yuvarlak simit biçiminde ve bir salvoya gemiye bağlı olarak bulundurulan can kurtarma aracı. en: persons who fall overboard on ships and vessels very light and floating material to save made, in the form of a round bagel and in a salvo lifesaving vehicle attached to the ship.
Life saving/laıfˈseɪ.vɪŋ/noun appliances [can kurtarma araçlari] | Life saving appliances [can kurtarma araçlari] tr: gemide bulundurulan ve teknik özellikleri uluslar arası kurallarla belirlenmiş olan can kurtarma araç ve gereçlerinin tamamı en: the technical specifications of international life-saving vehicle and all of his supplies
Lifeguard submarine [cankurtaran denizaltısı] /ˈlaɪf.ɡɑːd ˌsʌb.məˈriːn/noun | Lifeguard submarine [cankurtaran denizaltısı] tr: kurtarma ve tamir için kullanılan küçük denizaltısı en: small submarine used for salvage and repair
Lift [teleferik(kaldırma)] /lɪft/verb | Lift [teleferik(kaldırma)] tr: yapı işlerinde, limanlarda vb. ağır yükleri kaldırmakta kullanılan, boyutları ve kaldırma güçleri değişik olabilen, motor gücüyle ya da elektrikle vb. işleyen bir tür makine. en: construction works, ports, etc. used to lift heavy loads, sizes and lifting powers may be different, with engine power or electricity, etc. a kind of working machine.
Light displacement [boş deplasman ] /laɪt dɪˈspleɪs.mənt/noun | Light displacement [boş deplasman ] tr: i̇çinde yük bulunmayan bir geminin o durumdaki toplam ağırlığıdır. bu ağırlık; boş gemi, yakıt, su, yağlama yağı, balast, stor ve bilinmeyen ağırlıklar gibi ağırlıkların toplamından oluşur. en: it is the total weight of a ship without cargo in that state. this weight; null weights such as ship, fuel, water, lubricating oil, ballast, roller blind and unknown weights. consists of the sum.
Light displacement tonnage [geminin boş ağırlığı]/laɪt dɪˈspleɪs.mənt/noun | Light displacement tonnage [geminin boş ağırlığı] tr: geminin tekne, makine teçhizat ve diğer yedeklerinin toplam ağırlığıdır. gemi hurdaya alınırken bu ağırlık esas alınır. en: it is the total weight of the boat, machinery equipment and other spare parts of the ship. this weight is taken as a basis when the ship is being scrapped.
Light load [hafif yük ]/laɪt ləʊd/noun | Light load [hafif yük ] tr: hafif yük, can filikasının tamamının boş ağırlığı anlamına gelir ve yakıt, gerekli ekipman veya kişilerin eşdeğer ağırlığını içermez. en: light load means the weight of the complete lifeboat empty and does not include fuel, required equipment, or the equivalent weight of persons.
Light load and functional test [hafif yük ve fonksiyonel test]]/laɪt ləʊd ænd ˈfʌŋk.ʃən.əl test/noun | Light load and functional test [hafif yük ve fonksiyonel test] tr: yarı iletken tertibatları, tüm parçaların eksiksiz olduğundan emin olmak için hafif bir yüke ve işlevsel testlere tabi tutulacaktır.elektrik devresi ve soğutma sisteminin birlikte doğru çalışması ve montajı müşteri gereksinimlerine göre gerekli performans kanıtı. en: semiconductor assemblies will be subjected to a light load and functional testing to ensure that all parts are complete.the correct operation of the electrical circuit and the cooling system together and the installation required proof of performance according to customer requirements.
Light ports [lumbuz]/laɪt pɔːt/noun | Light port [pencere ] tr: gemideki pencerelere verilen isim. en: the name given to the windows on the ship.
Light screen [işık perdesi]/laɪt skriːn/noun | Light screen [işık perdesi] tr: seyir düzenlemelerinin gerektirdiği şekilde, pusulanın belirli noktalarında ışığı korumak için bir geminin seyir fenerini çevreleyen bir yapı. en: a structure surrounding a vessel’s navigation light so as to shield the light from view at certain points of the compass as required by navigational regulations.
Light Ship [Boş Gemi] /līt SHip/ noun | Light Ship [Boş Gemi] tr: Boş gemi bir geminin dizayn edildiği konstrüksiyon ağırlığı olup uygulamada bu ağırlığa geminin tekne ağırlığı da denir. bu ağırlığa geminin teknesi, makinesi, yedek parçaları, kazan suyu ve karter yağı dâhildir en: Empty ship is the weight of construction for which a ship is designed. the weight is also called the hull weight of the ship. this weight includes the ship's hull, machinery, spare parts, boiler water and crankcase oil
Lightening hole [hafifletme delikleri] /ˈlaɪ.tən-ın həʊl/noun | Lightening hole [hafifletme delikleri] tr: gücünü azaltmadan ağırlığını azaltmak için bir plaka veya çerçeve içinde açılmış bir delik. en: a hole cut in a plate or frame to reduce its weight without reducing its strength.
Line abreast [borda hattı]/laɪn əˈbrest/noun | Line abreast [borda hattı] tr: donanma gemilerinin bir sırada ve birbirlerine koşut olarak gitmek için aldıkları durum. en: it's a situation where navy ships take a turn and rush to each other to go.
Line bracket [Çizgi ayracı] noun | Line bracket [Çizgi ayracı] tr: Geminin bordalarının ortasında pruvadan kıça doğru uzanan düz bir çizgi. tüm enine yatay boyutlar merkez çizgiden alınır. enine perdeye uygulanan merkez hattı, geminin ortasındaki dikey bir çizgidir. en: A straight line running from bow to stern in the middle of the sides of the ship. all transverse horizontal dimensions are taken from the center line. the centerline applied to the transverse bulkhead is a vertical line in the middle of the ship.
Line diagram [çizgi diagramı]/laɪnˈdaɪ.ə.ɡræm/noun | Line diagram [çizgi diagramı] tr: elektrik kontrol devresinin temel işleyişini göstermek ve elektriksel olaylar dizisinin sürecini mantıksal bir sırayla açıklamak için bir çizgi diyagramı oluşturulmuştur. en: a line diagram is constructed to show the basic operation of the electrical control circuit and explain the process, in a logical order, of the electrical sequence of events.
Line plan [endaze ]/laɪn plæn/noun | Line plan [endaze ] tr: bir gemi formunun kağıt üzerinde belirli bir ölçek ile teknik resim kuralları yardııyla çizilmesidir en: is the drawing of a ship form on paper with a certain scale with the help of drawing rules
Linear interpolation /ˈlɪn.i.ərɪnˌtɜː.pəˈleɪ.ʃən/noun [lineer interpolasyon] | Linear interpolation [lineer interpolasyon] tr: lineer interpolasyon, lineer polinomlar kullanarak, verilerin bilindiği noktalardan yeni verilerin üretilmesini sağlayan bir eğri uydurma metodudur. en: linear interpolation is a curve fitting method that uses linear polynomials to generate new data from known points.
Liner ship [tatil gemisi] /ˈlaɪ.nər ʃɪp/noun | Liner ship [tatil gemisi] tr: açık deniz yolcu gemisi,tatil amaçlı seyahat gemisi en: offshore cruise ship, holiday cruise ship
Lines [halat ]/laɪn/noun | Lines [halat ] tr: bir gemide çekme, bağlama veya bağlama için kullanılan halatlar veya kablolar. en: the ropes or cables used on a vessel for towing, mooring, or lashing.
Liquefied gases [sıvılaştırılmış gazlar]/ˈlɪk.wɪ.faɪd ɡæs/noun | Liquefied gases [sıvılaştırılmış gazlar] tr: amonyak, klor, kükürt dioksit, vinil klorür, propan, lpg ve dimetil eter (dme) gibi diğer gazlar oda sıcaklığında orta basınç altında yoğunlaşır ve genellikle sıvılaştırılmış gaz olarak sevk edilir veya depolanır. en: other gases such as ammonia, chlorine, sulfur dioxide, vinyl chloride, propane, lpg and dimethyl ether (dme) condense at room temperature under moderate pressure and are usually shipped or stored as liquefied gas.
Liquid chemical wastes [sıvı kimyasal atıklar]/ˈlɪk.wɪdˈkem.ɪ.kəl weɪst/noun | Liquid chemical wastes [sıvı kimyasal atıklar] tr: bileşenlerden bir veya daha fazlasını içeren veya bunlarla kontamine olan ancak boşaltma, yakma veya deniz dışındaki diğer bertaraf yöntemleri için taşınan maddeler, çözeltiler veya karışımlar. en: substances, solutions or mixtures that contain or are contaminated with one or more of the components but are transported for dumping, incineration or other disposal methods other than sea.
Liquified gas lng [sıvılaştırılmış gaz lng]/ˈlɪk.wɪ.faɪd ɡæs -ın/noun | Liquified gas lng [sıvılaştırılmış gaz lng] tr: sıvılaştırılmış doğalgaz veya lng i̇şlenmiş doğal gazı içerisindeki kirliliği arındırarak atmosferik basınçta yaklaşık olarak -163 derecede yoğunlaştırılmış doğal gazdır. bir birim/hacim lng buharlaştırıldığında 600 birim/hacim doğal gaz elde edilir. lng kokusuz renksiz zehirleyici olmayan sıvıdır. en: liquefied natural gas, or lng, is a natural gas that is condensed at an atmospheric pressure of approximately -163 degrees by removing pollution from processed natural gas. when one unit/volume of lng is evaporated, 600 units/volume of natural gas is obtained. lng is an odorless colorless non-toxic liquid.
Liquified petroleum gas tanker [lpg taşıyan tanker]/ˈlɪk.wɪ.faɪd pəˈtrəʊ.li.əm ɡæsˈtæŋ.kər/ noun | Liquified petroleum gas tanker [lpg taşıyan tanker] tr: sıvılaştırılmış petrol gazı taşıyan tanker en: tanker carrying liquefied petroleum gas
Living quarters [yaşam mahali]/ˈlɪv.ɪŋˈkwɔr·t̬ərz/adjective | Living quarters [yaşam mahali] tr: gemi konaklama alanı(yaşam mahali): bir geminin konaklama yeri, gemi mürettebatı için kamaraların yanı sıra mutfak, erzak depoları ve soğutma, yemekhaneler, dinlenme odaları, spor salonu, toplantı odaları, kilitli dolaplar vb.'nin bulunduğu yaşam alanıdır . konaklama alanı su temini, kanalizasyon sistemi, klima sistemi, yangın güvenlikleri vb. ile desteklenmektedir. en: ship's accommodation includes cabins for the ship's crew, as well as a kitchen, food stores and refrigeration, mess halls, recreation rooms, a gym, meeting rooms, lockers, etc.it is the living space in which the . the accommodation area is equipped with water supply, sewage system, air conditioning system, fire jul, etc. it is supported by.
Lloyds corporation [loyd]/ˈæl.ɔɪdˌkɔː.pərˈeɪ.ʃən/noun | Lloyds corporation [loyd] tr: gemilerin, sigortacıların ve denizcilikle ilgili tüm konularda kontrol, idare, tescil ve sınıflandırma işlerini yürüten kuruluş. en: all matters related to ships, insurers and maritime organization that carries out control, administration, registration and classification.
Lng vessels [lng gemileri]/lendʒiːˈves.əl/noun | Lng vessels [lng gemileri] tr: gaz tankerleri, sıvılaştırılmış veya sıkıştırılmış halde gaz taşıyan gemilerdir. en: gas tankers are vessels that carry gas in liquefied or compressed form.
Load [yük: ] /ləʊd/noun | Load [yük: ] tr: bir gemi ambarında, tankerde veya konteynerde; maddi değeri olan tüm ihtiyaç maddelerine verilen isim. en: in a ship's hold, tanker or container; the name given to all necessities that have material value.
Load cases [yük durumlari] /ləʊd keɪs/noun | Load cases [yük durumlari] tr: yük durumu, belirli bir yükleme koşulunu tanımlamak için kullanılan bir dizi kısıtlama ve yüktür. etüt için bir veya daha fazla yük durumu kullanabilirsiniz. optimizasyon sonucu, her bir yük durumu için ayrı ayrı hesaplanır. ancak, modelle ilişkili tüm yük durumları dikkate alınarak nihai tasarım oluşturulur. en: a load case is a set of constraints and loads used to define a particular loading condition. you can use one or more load cases for the study. the optimization result is separately calculated for each load case. however, the final design is generated considering all the load cases associated with the model.
Load lines [yükleme hattı] /ləʊd lıne/noun | Load lines [yükleme hattı] tr: yük, yakıt, su, depolar, tekne, makine ve mevcut tüm ağırlıklarla birlikte, geminin yüzer halde kalması için batmasına izin verebilecek maksimum ağırlığı gösterir. en: indicates the maximum weight that can allow the ship to sink in order to remain afloat, with cargo, fuel, water, stores, hull, machinery and all available weights.
Loaded displacement [yüklü deplasman ] /ləʊdˌiː ˈdiːdɪˈspleɪs.mənt/noun | Loaded displacement [yüklü deplasman ] tr: yüklü geminin içindeki ağırlıklar ile beraber toplam ağırlığına yüklü deplasman denir. yüklü deplasman; boş gemi, yakıt, su, yağlama yağı, balast, stor ve bilinmeyen ağırlıklar gibi ağırlıkların toplamından oluşur. gemilerin deplasmanı, deplasman eğrilerinden yararlanılarak bulunur. bazen bu eğrilerden mean draft karşılığı bulunan deplasman değerleri cetvellere dökülmüş olarak da ver en: the total weight of the laden ship together with the weights inside is called the laden displacement. loaded displacement; empty ship, fuel, water, lubricating oil, ballast, blind and unknown weights is the sum of the weights. displacement of ships from displacement curves is found using. sometimes the displacement values obtained from these curves corresponding to the mean draft give also poured into rulers
Loading instrument [yükleme aleti] /ləʊd-ın ˈɪn.strə.mənt/noun | Loading instrument [yükleme aleti] tr: yükleme aleti, analog ya da dijital olan ve bu alet vasıtasıyla belirtilen okuma noktalarında, durgun su eğilme momentlerinin, kesme kuvvetlerinin ve durgun su burulma momentlerinin kolayca ve hızlı bir şekilde tespit edilebildiği bir alettir. uygulanabilir olduğunda yanal yükler en: a loading instrument is an instrument, which is either analogue or digital, by means of which it can be easily and quickly ascertained that, at specified read-out points, the still water bending moments, shear forces, and the still water torsional moments and lateral loads, where applicable
Loading limit [yükleme limiti]/ləʊd-ın ˈlɪm.ɪt/noun | Loading limit [yükleme limiti] tr: ll, tankın yüklenebileceği tank hacmine göre izin verilen maksimum sıvı hacmi anlamına gelir. en: (ll) means the maximum allowable liquid volume relative to the tank volume to which the tank may be loaded.
Loadline [yük hattı] /ləʊdlaın/noun | Loadline [yük hattı] tr: uygun şekilde yüklendiğinde suda battığı derinliği gösteren gemi üzerindeki çizgi. en: line on a ship indicating the depth to which it sinks in the water when properly loaded.
Loadline marks [yükleme markaları] /ləʊdlaın mɑːk/noun | Loadline marks [yükleme markaları] tr: açık deniz veya great lakes gemilerinin bordasında, belirli belirli koşullar altında azami yasal çalışma taslağını gösteren ve uluslararası kabul görmüş atama kuruluşlarından biri tarafından belirlenen bir dizi kalıcı işaret. en: a set of permanent markings on the side of an oceangoing or great lakes vessels which denotes its maximum legal operating draft under certain specified conditions and which is determined by one of the internationally recognized assigning agencies.
Local control [yerel kontrol] /ˈləʊ.kəl kənˈtrəʊl/adverb | Local control [yerel kontrol] tr: arıza durumunda temel makinaları ve sevk makinalarını lokal olarak kontrol etmek mümkün olacaktır.otomatik veya uzaktan kumanda sistemlerinin herhangi bir yerinde. en: it is to be possible to control essential machinery and the propelling machinery locally in the case of failure in any part of the automatic or remote control systems.
Local finite element [yerel sonlu eleman] /ˈləʊ.kəl ˈfaɪ.naɪt ˈel.ɪ.mənt/noun | Local finite element [yerel sonlu eleman] tr: fem'in yer değiştirmedeki hızlı yakınsak doğasına dayalı olarak küresel-yerel bir sonlu eleman analizi prosedürü geliştirilmiştir. yerel ilgi bölgeleri için sınır koşulları olarak küresel yer değiştirme çözümünü kullanmak için özel bir şema kullanılır. yerel bölgede, daha fazla gerilim analizi için iyileştirilmiş bir ağ kullanılır. en: a global-local finite element analysis procedure is developed based on the fast convergent nature of fem in displacement. a special scheme is used to utilize the global displacement solution as boundary conditions for local regions of interest. in the local region, a refined mesh is used for further stress analysis.
Local reinforcement [yerel takviye] /ˈləʊ.kəl ˌriː.ɪnˈfɔːs.mənt/noun | Local reinforcement [yerel takviye] tr: yerel ses güçlendirme sistemleri, sesleri bozulma veya diğer istenmeyen ses veya akustik etkiler olmadan daha geniş bir iç veya dış mekanda yükseltmek için tasarlanmıştır. en: local sound reinforcement systems are designed to amplify sounds throughout a larger indoor or outdoor space without distortion or other unwanted audio or acoustic effects.
Local strength [yerel güç] /ˈləʊ.kəl streŋθ/ noun | Local strength [yerel güç] tr: yerel dayanım ise, yerel olarak deneyimlenen yükler için kiriş veya boyuna bir yapı gibi yerelleştirilmiş bir yapının dayanımını değerlendirmekle ilgilidir. en: local strength, on the other hand, is about assessing the strength of a localised structure, like a girder or a longitudinal for loads experienced locally
Location of specimens [numunelerin yeri]/ləʊˈkeɪ.ʃən əv ˈspes.ə.mɪn/noun | Location of specimens [numunelerin yeri] tr: çekme deney numuneleri, kesit alanı, borununkinden daha az olmayan uzantılardan alınacaktır dövme gövdesi. gerilim testi numuneleri normalde metalin doğrultusuna paralel olarak alınır. en dışa doğru (uzunlamasına) ama enine alınabilir. boyuna alınan numuneler yön, mümkün olduğu kadar dövme kesitinin merkezine yakın bir yerden alınacaktır. bu enine numunelerin eksenlerinin orta noktası, dövme kesitinin merkezine yakın olacaktır. en: tension test specimens are to be taken from prolongations having a sectional area not less than that of the body of the forging. tension test specimens are normally taken parallel to the direction in which the metal is most drawn out (longitudinal) but may be taken transversely. specimens taken in the longitudinal direction are to be taken from as near to the center of the cross-section of the forging as is practicable. the midpoint of the axes of transverse specimens are to be near to the center of the cross section of the forging.
Lock [kilitli muhafaza] /lɒk/noun | Lock [kilitli muhafaza] tr: bir nehir veya kanal üzerinde, gemilerin içinden geçtiği ve kilit odası içindeki suyu yükselterek veya indirerek bir su seviyesinden diğerine geçtiği, hareketli, su geçirmez kapıları olan bir muhafaza. en: an enclosure on a river or canal, with movable, watertight gates, through which vessels pass, and proceed from one water level to another by raising or lowering the water within the lock chamber.
Locker [kilit] /ˈlɒk.ər/noun | Locker [kilit] tr: gemilerde alet, edevat ve boya gibi malzemelerin depolandığı dolap veya kamaralardır. güvertede direk altlarında bulu en: cabinet or cabinet where materials such as tools, equipment and paint are stored on ships. are chambers. find them on the deck directly below.
Locking pins /lɒk-ın pɪn/noun [kilitleme pimleri] | Locking pins [kilitleme pimleri] tr: kilit pimleri ve bilyalı kilit pimleri en evrensel ve sık kullanılan standart parçalardan bazılarıdır. tüm teknik uygulamalarda, işlenecek parçalar veya parçalar arasında, özellikle de sürekli olarak çıkarılmaları ve yeniden konumlandırılmaları gerektiğinde hızlı sabitleme olarak kullanılırlar. en: lock pins and ball lock pins are some of the most universal and commonly used standard parts. they are used in all technical applications as quick fixation between parts or parts to be machined, especially when they need to be constantly removed and repositioned.
Lo-lo ship [asansör sistemli gemi] /ləʊ- ləʊ ʃɪp/noun | Lo-lo ship [asansör sistemli gemi] tr: kendi olanaklarıyla düşey doğrultuda yükleme-boşaltma yapabilen gemi en: a ship capable of loading and unloading in the vertical direction by its own means
Longitudinal bending stress [boyuna eğilme gerilimi] noun | Longitudinal bending stress [boyuna eğilme gerilimi] tr: boyuna eğilme gerilimi, eğer gemi kıç ve kıçta yerel yüklemeye maruz kalırsa meydana gelir, tekne 'kambur' eğiliminde olacaktır. en: longitudinal bending stress would occur if the ship were subjected to local loading at the fore-end and after ends, the hull would tend to humpy.
Longitudinal bulkhead plating [boyuna bölme kaplaması] noun | Longitudinal bulkhead plating [boyuna bölme kaplaması] tr: tahta veya kaplamadan yapılmış, önde ve arkada uzanan bir bölme duvarı. en: a partition wall running fore and aft, made of planking or plating.
Longitudinal bulkheads [boyuna perdeler] noun | Longitudinal bulkheads [boyuna perdeler] tr: öne ve arkaya uzanan bir bölme. en: a bulkhead that extends fore and aft.
Longitudinal distance /ˌlɒŋ.ɡɪˈtʃuː.dɪ.nəl ˈdɪs.təns/noun [enine mesafe] | Enine mesafe [longitudinal distance] tr: gemini boyuna mesafesidir. en: it's the longitudinal distance of your ship.
Longitudinal framing [boyuna çerçeveleme] verb | Longitudinal framing [boyuna çerçeveleme] tr: makina mahallinin boyuna çerçeveli olduğu durumlarda, yan enineler aşağıdakilerin gerektirdiği ölçülerle donatılacaktır: en: the minimum depth and thickness of the center beam shall be at least the same as that required for the cargo space.
Longitudinal framing [boyuna çerçeveleme] verb | Longitudinal framming [boyuna çerçeveleme] tr: boyuna çerçeveleme, geniş, geniş aralıklı enine çerçevelerin hafif, yakın aralıklı uzunlamasına elemanlarla birlikte kullanıldığı bir gemi inşa yöntemidir en: longitudinal framing is a method of ship construction in which large, widely spaced transverse frames are used in conjunction with light, closely spaced longitudinal members.
Longitudinal notch [boyuna çentik] noun | Longitudinal notch [boyuna çentik] tr: 0,785 mm (0,031 inç) veya daha az genişlikte bir çentik, radyal bir düzlemde paralel olarak işlenecektir. nominal değerin %12,5'ini aşmayan bir derinliğe sahip olacak şekilde, borunun dış yüzeyindeki boru ekseni borunun duvar kalınlığı veya 0,1 mm (0,004 inç), hangisi daha büyükse. çentik uzunluğu test yöntemiyle uyumlu olmalıdır. en: a notch 0.785 mm (0.031 in.) or less in width is to be machined in a radial plane parallel to the tube axis on the outside surface of the tube, to have a depth not exceeding 12.5% of the nominal wall thickness of the tube or 0.1 mm (0.004 in.), whichever is greater. the length of the notch is to be compatible with the testing method.
Longitudinal shear [boyuna kesme] verb | Longitudinal shear [boyuna kesme] tr: eğilmede boyuna kesme. kirişte enine kesme kuvvetine ek olarak boyuna kesme kuvveti de mevcuttur. bu uzunlamasına kesme kuvvetinin kanıtı (yani kiriş eksenine paralel bir kuvvet) aşağıda gösterilmiştir. (a) birbirine yapıştırılmamış üç tahta. plakalar arasında kayma var. en: longitudinal shear in bending. in addition to the transverse shear force, a longitudinal shear force also exists in the beam. evidence of this longitudinal shear force (i.e. a force parallel to the beam axis) is shown below. (a) three planks not glued together. there is slippage between the planks.
Longitudinal stiffener [boyuna sertleştirici] noun | Longitudinal stiffener [boyuna sertleştirici] tr: boyuna takviyelerin birincil işlevi, yanal ağ eğilmelerini [11.20] ve dolayısıyla böl. 11.6. bölümde tartışıldığı gibi. 11.6, bükülme sırasında ağ plakasının elastik burkulma mukavemeti en: the primary function of longitudinal stiffeners is to control lateral web deflections [11.20], and hence the bend-buckling strength as discussed in sec. 11.6. as discussed in sec. 11.6, the elastic buckling strength of the web plate in bending
Longitudinal stiffeners [boyuna stifnerler] noun | Longitudinal stiffeners [boyuna stifnerler] tr: takılı olduğu yerde, borda ve iç taraftaki boyuna stifnerler, geminin uzunluğu boyunca sürekli olacaktır. kargo ambar bölgesinin paralel kısmı. enine şekilde yumuşak burunlu braketlerle donatılmalıdırlar. kargo ambar perdeleri ile hizalı olan ve geminin enine derin postalarına etkin bir şekilde bağlanacaktır. çift taraflı yapı. en: longitudinal stiffeners on side shell and inner side, where fitted, are to be continuous within the length of the parallel part of the cargo hold region. they are to be fitted with soft toe brackets in way of transverse bulkheads aligned with cargo hold bulkheads and are to be effectively connected to transverse web frames of the double side structure.
Longitudinal Stiffeners [Boyuna Takviyeler] /ˌlänjəˈt(y)o͞od(ə)nəl ˈstifəners/ noun | Longitudinal Stiffeners [Boyuna Takviyeler] tr: Kapalı bir boyuna takviye, burulma açısından rijittir ve esasen minyatür bir kutu kiriştir. tek tek tekerlek yüklerinin yanal dağılımı için kapalı donatı, açık donatıdan daha etkilidir. en: A closed longitudinal stiffener is torsionally rigid and is essentially a miniature box girder. closed reinforcement is more effective than open reinforcement for the lateral distribution of individual wheel loads.
Longitudinal strength [boyuna mukavemet] noun | Longitudinal strength [boyuna mukavemet] tr: boyuna mukavemet aynı zamanda küresel mukavemet olarak da adlandırılır. küresel güç, durgun suda veya dalgalarda yüzerken tüm geminin gücünü değerlendirmekle ilgilidir. en: longitudinal strength is also called as global strength. global strength pertains to assessing the strength of the entire ship when it is floating in still water or in waves.
Longitudinal stress [boyuna stres] noun | Longitudinal stress [boyuna stres] tr: boyuna gerilim, bir boru iç basınca maruz kaldığında oluşan gerilim olarak tanımlanır. bir borudaki uzunlamasına gerilmenin yönü, merkez hattı ekseninin boylamasına eksenine paraleldir; bu, gerilmenin borunun uzunluğu yönünde etki ettiği anlamına gelir. en: longitudinal stress is defined as the stress produced when a pipe is subjected to internal pressure. the direction of the longitudinal stress in a pipe is parallel to the longitudinal axis of its centerline axis, which means that the stress acts in the direction of the pipe's length.
Longitudinals [tülaniler] noun | Longitudinals [tülaniler] tr: gemilerin güverte alt tarafları, çift katlı dip saç altı hizasında bulunan, gemiye baş- kıç hattında mukavemet sağlayan elemandır. en: the underside of the deck of the ships is the element that is located at the level of the double-layered bottom plate and provides strength to the ship at the bow line.
Loose flange [gevşek flanş] noun | Loose flange [gevşek flanş] tr: bir lap joint flange (gevşek flanş), iki parçadan oluşan, birlikte kaynak boyunlu bir flanş gibi görünen ve borularla alın kaynaklı, ayrıca gevşek bir geçmeli flanş gibi bir cihazdır. en: a lap joint flange (loose flange) is a device which consist of two pieces , it looks like a weld neck flange together, and it is butt welded with the pipes, it also like a loose slip-on flange.
Low bending radius [düşük bükülme yarıçapı] noun | Low bending radius [düşük bükülme yarıçapı] tr: i̇ç eğrilikle ölçülen bükülme yarıçapı, bir borunun, tüpün, levhanın, kablonun veya hortumun bükülmeden, hasar görmeden veya ömrünü kısaltmadan bükülebildiği minimum yarıçaptır. bükülme yarıçapı ne kadar küçük olursa, malzeme esnekliği o kadar büyük olur. en: bend radius, measured by internal curvature, is the minimum radius at which a pipe, tube, plate, cable, or hose can be bent without kinking, damaging, or shortening its life. the smaller the bending radius, the greater the material flexibility.
Lower deck [alt güverte] noun | Lower deck [alt güverte] tr: iki veya üç katlı gemilerdeki en düşük güverte: ana güvertenin altında bir güverte. b: dört veya daha fazla güverteye sahip gemilerde en düşük güvertenin yanında. 2. çoğunlukla i̇ngilizler. c: bir geminin kayıtlı personelinin dörtte biri. en: the lowest deck in ships with two or three decks : a deck below the main deck. b : next to the lowest deck in ships with four or more decks. 2 chiefly british. a : the quarters of the enlisted personnel of a ship.
Lower decks [alt güverteler] noun | Lower decks [alt güverteler] tr: en üst devamlı güvertenin altındaki ilk güverteden aşağıya doğru güverte no.2,3 vb. olarak tanımlanan alt güvertelerdir en: from the first deck below the top continuous deck downwards deck no.2,3 etc. defined as sub are decks
Lower Edge [Alt Kenar] /ˈlō(ə)r ej/ noun | Lower Edge [Alt Kenar] tr: Alt kenar en: Being below one or more other things.
Lower sails [ana yelkenler] noun | Lower sails [ana yelkenler] tr: yelkenli teknelerde genellikle bi ana direk ve iki adet yelken vardır. direğe basılan esas olarak sayılan yelkene ana yelken, teknenin başında bulunan diğer yelkene ise cenova yelkeni denir. en: sailing boats usually have one main mast and two sails. the main sail, which is mainly counted when the mast is pressed, is called the main sail, and the other sail, which is at the beginning of the boat, is called the genoa sail.
Lower stool [alt tabure] noun | Lower stool [alt tabure] tr: alt tabure, takıldığında, genel olarak aşağıdakilerden daha az olmayan bir yüksekliğe sahip olacaktır: • dökme yük gemileri için 3 oluklu derinlik. • petrol tankerleri için bir oluk derinliği. en: the lower stool, when fitted, is to have a height in general not less than: • 3 corrugation depths, for bulk carriers. • one corrugation depth, for oil tankers.
Lub tanks [yağ tankları] noun | Lub tanks [yağ tankları] tr: gemide bulunan mekanik sistemlerin yağlanması için gerekli yağların depolandığı tanklardır. en: these are the tanks where the oils required for the lubrication of the mechanical systems on the ship are stored.
Lube oil [kayganlaştırıcı yağ] noun | Lube oil [kayganlaştırıcı yağ] tr: madeni yağ, bir gemide her türlü makineyi çalıştırmak için gerekli unsurlardan biridir. en: lube oil is one of the essential elements for operating any kind of machinery onboard a ship.
Lubricating oil [yağlama yağı] noun | Lubricating oil [yağlama yağı] tr: yağlama yağı: bir motor için yağlama yağı, karterin alt kısmında depolanır. karter veya motorun altında bulunan bir tahliye tankında aktarma sağlanır. yağ, bu tanktan bir süzgeç yardımıyla geçer. en: lubricating oil: lubricating oil for an engine is stored at the bottom of the crankcase. transmission is provided in a drain tank located under the crankcase or engine. from the oil tank it passes with the help of a strainer.
Lubrication system [yağlama sistemi]noun | Lubrication system [yağlama sistemi] tr: bir motorun yağlama sistemi, motordaki çeşitli hareketli parçalara yağlama yağı sağlar. ana işlevi, hareketli parçalar arasında sürtünmeyi ve aşınmayı azaltan bir yağ filminin oluşmasını sağlamaktır. yağlama yağı ayrıca temizleyici olarak ve bazı motorlarda soğutucu olarak kullanılır. en: the lubrication system of an engine provides a supply of lubricating oil to the various moving parts in the engine. its main function is to enable the formation of a film of oil between the moving parts, which reduces friction and wear. the lubricating oil is also used as a cleaner and in some engines as a coolant
Lug plate [kulp plakası] noun | Lug plate [kulp plakası] tr: bir pabuç plakası, mevcut yapısal çelik elemanlara kaynak yapılan ve bu konumda başka bir boru destek bileşeninin sabitlenmesini sağlayan bir bileşendir. pabuç plakalarındaki deliklerin hizalanmasını kontrol eden bir pt&p mühendisi. en: a lug plate is a component that is welded to existing structural steel members and allows another pipe support component to be pinned at that location. a pt&p engineer checking the alignment of the holes on the lug plates.
Luggage hole [bagaj deliği] noun | Luggage hole [bagaj deliği] tr: teknenin içindeki suyu asmak ve boşaltmak için yapılmış delik. en: hole made to suspend and drain the water inside a boat.
Lwt [donatılmış ağırlık ] noun | Lwt [donatılmış ağırlık ] tr: donatılmış kuru tekne ağırlığı, tekne ağırlığı + makine ve teçhizat ağırlığı. en: equipped dry hull weight, hull weight + machine and equipment weight.
Machine [makine] noun | Machine [makine] tr: geminin ilerlemesinde güç ve elektrik gibi benzeri şeyleri sağlayan sistem. en: system that provides power, electricity, etc. to propel the ship.
Machinery casings [makine kasaları] noun | Machinery casings [makine kasaları] tr: makine açıklıklarını koruyan açıktaki mahfazaların boyutlandırılması ve düzenlenmesi, madde 3'e uygun olacaktır. baş hırıltısı dışındaki montaj boyutları. en: the sizing and arrangement of exposed enclosures protecting machine openings shall comply with clause 3. dimensions of erections other than head wheeze.
Machinery interlocks [makine kilitleri] noun | Machinery interlocks [makine kilitleri] tr: makine ve personel için tehlike oluşturabilecek koşullar altında motorların veya türbinlerin herhangi bir şekilde çalışmasını önlemek için kilitler sağlanacaktır.makine kilitleri buna yarar. en: interlocks shall be provided to prevent any operation of engines or turbines under conditions that may endanger machinery and personnel. machine interlocks are useful for this.
Machinery on deck [güvertedeki makineler] noun | Machinery on deck [güvertedeki makineler] tr: farklı mariner güverte makine çeşitleri; çapa ırgatı/bağlama vinçleri, bağlama vinçleri, kıç çapa vinçleri, zincir durdurucular, spm zincir durdurucuları, dikey ırgatlar, çekme vinçleri, römorkör vinçleri ve konumlandırma vinçleri. en: different mariner deck machinery types include; anchor windlass/mooring winches, mooring winches, aft anchor winches, chain stoppers, spm chain stoppers, vertical capstans, towing winches, tugger winches and positioning winches.
Machinery space [makine alanı] noun | Machinery space [makine alanı] tr: güverte açıklıkları ve kapanışları boyunca kirişler ve ağır sütunlar ile kaplanmış ağlar vasıtasıyla makine mahallinde yeterli enine mukavemet ve rijitliğin sağlanmasına özen gösterilen bir yer. en: a place where care is taken to ensure adequate transverse strength and rigidity in the machinery space by means of webs lined with beams and heavy pillars along deck openings and closings.
Magnetic compass [manyetik pusula] noun | Magnetic compass [manyetik pusula] tr: manyetik pusula, bir geminin yön gösteren bir cihazı olarak birincil navigasyon aracıdır. gemilerin standart pusulasıdır. en: magnetic compass is a primary means of navigation as a direction indicating device, of a ship. it is the ships standard compass.
Magnetic particle testing [manyetik parçacık testi] verb | Magnetic particle testing [manyetik parçacık testi] tr: manyetik parçacık muayenesi, demir, nikel, kobalt ve bunların bazı alaşımları gibi ferromanyetik malzemelerdeki yüzey ve sığ yüzey altı süreksizliklerini tespit etmek için tahribatsız bir test işlemidir. i̇şlem, parçaya bir manyetik alan koyar. parça doğrudan veya dolaylı manyetizasyon ile manyetize edilebilir. en: magnetic particle inspection is a non-destructive testing process for detecting surface and shallow subsurface discontinuities in ferromagnetic materials such as iron, nickel, cobalt and some of their alloys. the process puts a magnetic field on the part. the part can be magnetized by direct or indirect magnetization.
Magnetic particles [manyetik parçacıklar] noun | Magnetic particles [manyetik parçacıklar] tr: manyetik parçacık incelemesi için parçacıklar için yalnızca iki tür malzeme ilgi çekicidir ve bunlar ya ferromanyetik ya da ferrimanyetiktir. demir tozu ferromanyetiktir ve kullanılan demir oksitler ferrimanyetiktir. en: only two types of material are of interest for particles for magnetic particle inspection and these are either ferromagnetic or ferrimagnetic. iron powder is ferromagnetic and the iron oxides used are ferrimagnetic
Maier form [maier formu] noun | Maier form [maier formu] tr: f. maier tarafından geminin baş tarafındaki su altı kısmının büyük ölçüde çalık yapılması suretiyle geliştirilmiştir. sürtünme direncini arttırarak sürtünmeyi azaltır ve gemi hızına olumlu etki sağlar. en: a large part of the underwater part of the bow of the ship by f. maier it has been developed by making large shrubs. by increasing frictional resistance reduces friction and has a positive effect on ship speed.
Main aux. foundaitons [ana yardımcı temeller] noun | Main aux. foundaitons [ana yardımcı temeller] tr: ana motor, geminin ilerlemesini sağlayan gücü üreten makinelerdir. bu amaç dışındaki tüm sistemler yardımcı sistem olarak tanımlanır en: the main engine is the machines that produce the power that enables the ship to move forward. all systems other than this purpose are defined as auxiliary.
Main beam [ana kemere ] noun | Main beam [ana kemere ] tr: gemi sicil numarasının ve sicil tonunun yazdığı ambar ağzı ana kemeresidir. en: the main arch of the warehouse mouth, where the ship's registration number and registration tone are written, is the main arch.
Main deck [ana güverte] noun | Main deck [ana güverte] tr: baştan kıça kadar uzanan ve alt bölümü tonaja giren güvertedir en: it is the deck that extends from the bow to the stern and the lower part enters the tonnage
Main deck beam [ana güverte kemeresi] noun | Main deck beam [ana güverte kemeresi] tr: ana güverte altında gemi eni doğrultusundaki temel destek elemanı en: basic support element in the transverse direction of the ship below the main deck
Main engi̇ne [ana makine ] noun | Main engi̇ne [ana makine ] tr: ana makine en: used to turn the ship's propeller and move the ship through the water
Main engine [ana makine ]noun | Main engine [ana makine ] tr: geminin ana makinesi en: main engine of the ship
Main machine [ana makine] noun | Main machine [ana makine] tr: ana makine: gemi sevk makinesi olarak pervaneyi tahrik eden, dıştan veya içten yanmalı makinelerdir. ana makinenin ürettiği güç, şaft ile pervaneye iletilir ve pervanenin dönüşü ile gemi hareket kazanır. dıştan yanmalı ana makineler, pistonlu ve buhar türbinli olarak ikiye ayrılır. i̇çten yanmalı gemi ana makinelerin ise dizel, benzinli ve gaz türbinli çeşitleri vardır. günümüzde imal edilen gemilerde içten yanmalı fuel oil ya da dizel yakıtı ile çalışan ana makineler kullanılmaktadır. en: as a ship dispatch machine, the propeller driven, external or internal combustion they are machines. the power generated by the main machine is transmitted to the impeller by the shaft, and by the rotation of the impeller the ship earns movement. external combustion main machines are divided into reciprocating and steam turbine are separated. on the other hand, there are diesel, gasoline and gas turbine types of internal combustion ship main machines. the main fuel used in ships manufactured today is internal combustion fuel oil or diesel fuel machines are used.
Main workstation [ana i̇ş i̇stasyonu] noun | Main workstation [ana i̇ş i̇stasyonu] tr: navigasyon ve trafik gözetimi/manevra iş istasyonu". en: see “navigation and traffic surveillance/maneuvering workstation”.
Maintain [bakım] /meɪnˈteɪn/ verb | Maintain [bakım] tr: bakım, herhangi bir mekanik ekipmanın veya makinenin çalışmasını sağlayan bir şeydir. küçük bir makine veya büyük bir yapı olması durumunda, verimli bakım, uzun ömür ve olumlu sonuç ile yardımcı olabilir. bir gemide bakım, makineleri güncel tutan ve sorunsuz çalışma koşulu sağlayan bir şeydir. en: maintenance is one thing that keeps any mechanical equipment or machinery going. weather it is a small machine or a large structure, efficient maintenance can help with prolonged life and favorable outcome. on a ship, maintenance is one thing that keeps machinery up to date and is smooth running condition
Maintenance [bakım] /meɪnˈteɪn/ verb | Maintenance [bakım] tr: bakımda, endüstriyel, ticari, ev kurulumlarında, donanımda, makinenizde, makinenizde kullanımlar. en: uses in maintenance, industrial, commercial, home installations, hardware, your machine, your machine.
Major defects [başlıca kusurlar] noun | Major defects [başlıca kusurlar] tr: daha büyük boyutlara sahip küçük kusurlar dışındaki kusurlar, sörveyör onayı, onaylanmış bir prosedür kullanılarak kaynak yapılarak onarılmalıdır. en: defects other than minor defects with larger dimensions, surveyor approval must be repaired by welding using an approved procedure.
Maneuvering [manevra] verb | Maneuvering [manevra] tr: gemi manevrası bir sanat ve mesleki becerinin bir parçası gibi görünse de,ayrıca geminin hareketlerindeki tecrübesini de içerir. geminin aldığı hareketlere manevra denir. en: although ship maneuvering seems to be a component of an art and professional skill, it it also includes its experience in the movements of the ship. the movements taken by the ship are called manoeuvres.
Maneuvering gear [manevra donanımı] noun | Maneuvering gear [manevra donanımı] tr: manevra donanımı en: is a set of gear developed by humans that allows great mobility when facing the titans in combat
Maneuvering ship [manevra gemisi] noun | Maneuvering ship [manevra gemisi] tr: bir geminin referans alınan diğer bir gemiye göre izafi hızı en: relative speed of a ship relative to another referenced ship
Manhol [kontrol deliği] noun | Manhol [kontrol deliği] tr: özellikle yeraltı veya kapalı bir yapıya erişim sağlamak için geçilebilen bir delik en: an oil that is used for fuel and that usually has a higher flash point than kerosene
Manhole [menhol] noun | Manhole [menhol] tr: bir menhol ( kullanım deliği , bakım deliği , veya kanalizasyon deliği ), şaft , hizmet kasası veya büyük kap gibi kapalı bir alana açılan bir açıklıktır . menholler genellikle bir yeraltı kamu hizmeti için bir erişim noktası olarak kullanılır ve bu da inceleme, bakım ve sistem yükseltmelerine izin verir. i̇nsan giriş çıkışı içindir. en: a manhole (use hole, maintenance hole, or sewer hole) is an opening that opens into a confined space, such as a shaft, utility safe, or large container. manholes are often used as an access point for an underground utility, which allows for inspection, maintenance and system upgrades. it's for human input and output.
Manhole cover [menhol kapağı] noun | Manhole cover [menhol kapağı] tr: bir menholü kapatan ve genellikle bir merkez cıvatası, saplamalar kullanılarak veya döndürülerek yerine kilitlenecek şekilde tasarlanmış bir kapak. en: a cover which seals a manhole and is usually designed to lock in place by twisting or using a centerbolt, studbolts.
Manholes [kontrol bacası] noun | Manholes [kontrol bacası] tr: rögar, şaft, hizmethane kasası veya büyük kap gibi kapalı bir alana açılan bir açıklıktır. menholler genellikle yeraltı kamu hizmetleri için bir erişim noktası olarak kullanılır ve bu da muayene, bakım ve sistem yükseltmelerine izin verir. en: an opening to an enclosed space such as a manhole, shaft, utility vault, or large container. manholes are often used as an access point for underground utilities, allowing for inspection, maintenance and system upgrades.
Manica [mani̇ka] noun | Manica [mani̇ka] tr: güverteden aşağı akışta havalandırma için teknenin alt kısmına yerleştirilmiş büyük bir boru. en: a large pipe placed in the lower part of a boat for ventilation downstream from the deck.
Manifold [dağıtıcı] noun | Manifold [dağıtıcı] tr: bir boruyu diğerlerine bağlamak için birden fazla yan çıkışı olan bir boru bağlantısı en: a pipe fitting with several lateral outlets for connecting one pipe with others
Mankine boşlukları [machinery spaces] noun | Mankine boşlukları [machinery spaces] tr: machinery spaces are spaces between the watertight boundaries of a space containing the main and auxiliary propulsion machinery, including boilers, generators and electric motors primarily intended for propulsion. en: makine boşlukları, kazanlar, jeneratörler ve esas olarak sevk amaçlı elektrik motorları dahil olmak üzere ana ve yardımcı sevk makinalarını içeren bir mahallin su geçirmez sınırları arasındaki boşluklardır
Manual measurement [manuel ölçüm] noun | Manual measurement [manuel ölçüm] tr: operatörün blok içindeki resimlerde, bütün noktaları manuel olarak tek tek ölçmesi yöntemi. en: a method for the operator to manually measure all the points one by one in the images within the block.
Manuel steering station [manuel direksiyon i̇stasyonu] noun | Manuel steering station [manuel direksiyon i̇stasyonu] tr: geminin bir dümenci tarafından yönetilebildiği iş istasyonu. en: workstation from which the vessel can be steered by a helmsman.
Manufacturer [üretici firma] adjective | Manufacturer [üretici firma] tr: üretici, çeşitli araç, gereç ve süreçleri kullanarak hammaddelerden bitmiş ürünler üreten ve daha sonra malları tüketicilere satan kişi veya şirkettir. en: a manufacturer is a person or company that produces finished products from raw materials using various tools, equipment and processes and then sells the goods to consumers.
Manufacturing [i̇malat] verb | Manufacturing [i̇malat] tr: özellikle işbölümü ile sistematik olarak yürütüldüğünde, elle veya makine ile eşya yapma süreci en: the process of making wares by hand or by machinery especially when carried on systematically with division of labor
Mapa [mapa] noun | Mapa [mapa] tr: sabit halka. en: fixed ring.
Margin line [marj hattı] noun | Margin line [marj hattı] tr: bir geminin marj hattı, en üst sürekli su geçirmez güvertenin 75 mm altında kabul edilen hayali bir su hattıdır. en: the margin line of a ship is an imaginary waterline considered 75 mm below the uppermost continuous watertight deck.
Margin plate [marjin sacı] noun | Margin plate [marjin sacı] tr: marjin sacı en: is the outboard strake of the inner bottom and when turned down at the bilge the margin plate (or girder) forms the outer boundary of the double bottom.
Marin cables [marin tipi kablolar] noun | Marin cables [marin tipi kablolar] tr: nem ve rutubetin çok fazla olduğu yerlerde kullanılmaya uygun kablo en: it is a cable type suitable for use in places where humidity and humidity are too high. in cases where the conductor type is preferred as tinned copper in the production of these cables, it has the feature of providing long-term resistance against oxidation.
Marine [marina ] noun | Marine [marina ] tr: küçük teknelerin, yatların barınmalarına ayrılmış, içinde onların her türlü gereksinimlerini karşılayabilecek şeyler bulunan liman. en: a harbor reserved for the accommodation of small boats and yachts, in which there are things that can meet all their needs.
Marine boiler [kazan] noun | Marine boiler [kazan] tr: bir kazan, basınç altındaki suyun yanma uygulamasıyla buhara dönüştürüldüğü bir çelik basınçlı kaptır. başka bir deyişle, ısıtma ve işleme yükleri için buhar ve sıcak su üretmek için yanan yakıttan serbest bırakılan radyan ısı ve sıcak baca gazlarını kullanan basit bir ısı eşanjörüdür. en: a boiler is a steel pressure vessel in which water under pressure is converted into steam by the application of combustion. in other words, it is simply a heat exchanger which uses radiant heat and hot flue gases, liberated from burning fuel, to generate steam and hot water for heating and processing loads.
Marine chemist [deni̇z ki̇myageri̇ ] adjective | Marine chemist [deni̇z ki̇myageri̇ ] tr: ulusal yangından korunma derneği tarafından kabul edilen, tamir edilecek gemilerde gaz tehlikelerinin kontrolü standardına göre muayene yapmak üzere sertifikalandırılmış kişi. en: one who is certified to perform inspections in accordance with the standard for the control of gas hazards on vessels to be repaired as adopted by the national fire protection association.
Marine navigation system [deniz navigasyon sistemi] noun | Marine navigation system [deniz navigasyon sistemi] tr: deniz navigasyon sistemi askeri gemilerin çok çeşitli ihtiyaç- larını karşılayabilecek bir sistemdir. sistem gemi ana/yardımcı cayrosu olarak kullanılmak, radar/elektro-optik ve kızılötesi ta- kip/aydınlatma sistemlerinin stabilizasyonunu sağlamak üzere tasarlanmıştır. en: the marine navigation system is a system that can meet the various needs of military ships. the system is designed to be used as a ship's main/auxiliary gyro and to stabilize radar/electro-optical and infrared tracking/illumination systems.
Marine surveyor [deniz araştırmacı] adjective | Marine surveyor [deniz araştırmacı] tr: deniz araçlarının durumlarını ve üzerlerindeki ürünleri değerlendirmek, izlemek ve raporlamak için teftiş, sörvey veya incelemeler yapan ve ayrıca hem gemilere hem de kargoya verilen hasarı denetleyen kişidir. en: inspection to evaluate, monitor and report the condition of marine vessels and the products on them, a person who conducts surveys or inspections and also inspects damage to both ships and cargo.
Maritime law [deniz ticaret hukuku] noun | Maritime law [deniz ticaret hukuku] tr: deniz ticaret hukuku:amirallik hukuku olarak da bilinen deniz hukuku, özel denizcilik işletmesini ve denizcilik veya açık sularda meydana gelen suçlar gibi diğer denizcilik konularını yöneten bir yasalar, sözleşmeler ve anlaşmalar bütünüdür . okyanusların ve denizlerin kullanımını düzenleyen uluslararası kurallar, deniz hukuku olarak bilinir. en: maritime law, also known as admiralty law, is a set of laws, contracts and agreements that govern the private maritime business and other maritime matters, such as maritime or crimes that occur in open waters. the international rules governing the use of oceans and seas are known as the law of the sea.
Maritime lien [deniz haczi] noun | Maritime lien [deniz haczi] tr: deniz haczi, bir dava nedeninin ortaya çıktığı andan itibaren res'e bağlanan deniz mülkiyeti üzerinde imtiyazlı bir taleptir. bir ilam yayınlanıncaya kadar "başarısız" kalır . haciz, haciz anından itibaren görünmez kalarak, iyi niyetli bir alıcı tarafından bile mülkiyet değişikliğinden kurtulabilir. yalnızca denizcilik hukukunda var olan deniz hacizleri ile genel medeni hukukta var olan alıkoyma hakkı arasındaki iki önemli fark, genel medeni hukukta "önceki hak bakımından öncedir", yani en erken haciz sahibi haciz sahibi, sonraki haciz sahiplerinden daha üstündür, oysa deniz hukukunda en son haciz sahibinin hakları üstündür ve tüm deniz hacizleri, denizle ilgili olmayan tüm hacizlerden üstündür. örneğin, amerika birleşik devletleri'nde, denizle ilgili olmayan bir haciz olan federal bir vergi haczi, tümü deniz haczi olan erzak, yakıt, onarım vb. için her hacze tabidir. en: a maritime foreclosure is a privileged claim on maritime property that is attached to the res from the moment the cause of a lawsuit arises. it remains "unsuccessful" until an ad is published. the lien can survive the change of ownership even by a bona fide buyer, remaining invisible from the moment of the lien. only in maritime law general civil law a right of retention foreclosures sea with two major differences that exists in between, general civil law, "in terms of the previous rights," i.e., the earliest lien lien holder, the owner of subsequent lien holders are superior, yet the law of the sea in the sea and all the rights are superior to the lien holder of the most recent foreclosures and foreclosures are not related to all of the seas is superior. for example, in the united states, a federal tax lien is a lien that is not related to the sea, provisions, fuel, repairs, etc., all of which are maritime liens. it is subject to every foreclosure.
Mark it up [i̇şaretle] verb | Mark it up [i̇şaretle] tr: tipik bir işaretleme sistemi, her biri üç kez üç renk kullanır, ilk önce bir renk bir kez, iki kez, ardından seçilen her uzunluk için üç kez, ardından sonraki renk, vb. renkler, zincir üzerinde ortak olan boya veya boyadan olabilir veya bunlar ipte daha yaygın olan şerit veya ip kullanılarak yapılabilir. en: a typical marking system uses three colors three times each, first with one color used once, twice, then three times for each selected length, then the next color, etc. the colors may be from paint or dye, common on chain, or they may be made using ribbon or line, more common on rope.
Marpol [marpol] noun | Marpol [marpol] tr: 1978 protokolü ile değiştirilen 1973 tarihli gemilerden kaynaklanan kirliliğin önlenmesine i̇lişkin uluslararası sözleşme (marpol 73/78, marpol, gemilerden kaynaklanan kirliliğin önlenmesine i̇lişkin uluslararası sözleşme'nin kısaltmasıdır ve 73/78, 1973 ve 1978 yıllarının kısaltmasıdır) en önemli uluslararası deniz çevre sözleşmelerinden biridir. uluslararası denizcilik örgütü tarafından, damping, petrol ve hava kirliliği dahil olmak üzere okyanusların ve denizlerin kirliliğini en aza indirmek amacıyla geliştirilmiştir. en: the international convention for the prevention of pollution from ships, 1973 as modified by the protocol of 1978 (marpol 73/78, marpol is short for international convention for the prevention of pollution from ships and 73/78 short for the years 1973 and 1978) is one of the most important international marine environmental conventions. it was developed by the international maritime organization with an objective to minimize pollution of the oceans and seas, including dumping, oil and air pollution.
Mass elastic model [kütle elastik modeli] noun | Mass elastic model [kütle elastik modeli] tr: burulma titreşiminin teorik hesabında kullanılan kütle elastik modeli. en: mass elastic model used in theoretical calculation of torsional vibration.
Master gas valve [ana gaz vanası] noun | Master gas valve [ana gaz vanası] tr: bu, yakıt gazı besleme hattında her tüketiciye giden ve tüketicinin makine dairesi dışında bulunan bir otomatik kapama vanası anlamına gelir. en: this means an automatic shut-off valve in the fuel gas supply line to each consumer and which is located outside the machinery space of the consumer.
Master mariner [suvari] adjective | Master mariner [suvari] tr: geminin sevk ve idaresinden ve bunun sonucunda oluşabilecek her türlü olaydan tam sorumlu kişidir. gemiye, kıç gönderinde dalgalandırdığı ülke dersek, kaptan da bu ülkenin cumhurbaşkanı'dır. en: he is the person who is fully responsible for the shipment and management of the ship and any events that may occur as a result of it. if we call the ship the country in which it fluctuates in the stern, the captain is also the president of this country.
Masteri mail [masteri̇ postasi] noun | Masteri mail [masteri̇ postasi] tr: teknedeki en büyük posta. en: the biggest post on the boat.
Matafora [matafora] noun | Matafora [matafora] tr: cankurtaran botlarını veya botları teknelere veya sahile asmak için uçlarında makaralı metal ayaklar. en: metal legs with pulleys at the ends for hanging lifeboats or boats on boats or on the beach.
Material certification [malzeme sertifikasyonu] noun | Material certification [malzeme sertifikasyonu] tr: i̇malatçının normal muayene şartlarına dayanan deney sonuçlarını da içeren, tedarik edilecek mamullerin siparişte belirtilen şartlara uygun olduğunu beyan ettiği dokümandır. en: it is the document in which the manufacturer declares that the products to be supplied comply with the conditions specified in the order, including the test results based on normal inspection conditions.
Material storage premises [malzeme depolama tesisleri] noun | Material storage premises [malzeme depolama tesisleri] tr: tesisler, malzeme üreticisinin tavsiyelerine göre donatılacak ve düzenlenecektir. depolama ve taşıma takip edilebilir: en: the premises are to be equipped and arranged so that the material manufacturer's recommendations for storage and handling can be followed:
Mating flange [çiftleşme flanşı] noun | Mating flange [çiftleşme flanşı] tr: genleşme derzinin sisteme cıvatalanmasını veya kaynaklanmasını kolaylaştıran, kanalın ucuna kaynaklanmış yapısal bir açı veya kanaldır. en: it is a structural angle or channel that is welded to the end of the ducting facilitate bolting or welding the expansion joint into the system.
Mats [mat] noun | Mats [mat] tr: ağır yüklerin ağırlığını desteklemek ve dağıtmak amacıyla bir geminin güvertesine yerleştirilen, genellikle ahşaptan yapılmış levhalar. en: slabs, usually constructed of timbers, which are placed on the deck of a vessel for the purpose of supporting and distributing the weight of heavy loads.
Mean stress effect [ortalama stres etkisi] noun | Mean stress effect [ortalama stres etkisi] tr: ortalama gerilim maksimum gerilimi yükselttiğinden ve ilave plastik gerilimi indüklediğinden, belirli bir gerilim genliği için azaltılmış gerilim aralığı nedeniyle yorulma ömrü uzayabilir. bu nedenle, ortalama gerilme nedeniyle yorulma ömründeki değişiklikler aynı gerinim aralığı için karşılaştırılmalıdır. en: since the mean stress raises the maximum stress and induces additional plastic strain, the fatigue life may be extended due to the reduced strain range for a given stress amplitude. therefore, changes in the fatigue life due to the mean stress should be compared for the same strain range.
Mechanical tests [mekanik testler] noun | Mechanical tests [mekanik testler] tr: gerekli testler ve olası yeniden test amaçları için yeterli olan test materyali, her biri için sağlanacaktır. döküm veya döküm partisi. en: test material, sufficient for the required tests and for possible re-test purposes, is to be provided for each casting or batch of castings.
Membrane stress [membran stresi]noun | Membrane stress [membran stresi] tr: membran gerilimi, söz konusu kesitin kalınlığı boyunca eşit olarak dağılmış ve ortalama gerilim değerine eşit normal gerilim bileşeni anlamına gelir. en: membrane stress means the component of normal stress that is uniformly distributed and equal to the average value of the stress across the thickness of the section under consideration.
Mesh density [ağ yoğunluğu] noun | Mesh density [ağ yoğunluğu] tr: ağ yoğunluğu, bir ağdaki birim alan başına düşen eleman sayısıdır. daha yüksek yoğunluklu ağlar genellikle daha doğru analiz sonuçları üretir, ancak analiz edilmesi daha uzun sürer. farklı yoğunluklarda farklı alanları meshleyebilirsiniz. en: mesh density is the number of elements per unit area in a mesh. higher density meshes usually produce more accurate analysis results, but take longer to analyze. you can mesh different areas with different densities.
Metallic [metalik] /məˈtæl.ɪk/ adjective | Metallic [metalik] tr: metal alaşımlı maddelere verilen addır. aliminyum ve çelik bunlara birer örnektir. en: metal alloy materials are called this. steel and aluminum are examples.
Metallographic examination [metalografik muayene] noun | Metallographic examination [metalografik muayene] tr: krank milleri için metalografik inceleme yapılacaktır. en: for crankshafts, a metallographic examination is to be carried out
Metal-sheathed cable [metal kılıflı kablo] noun | Metal-sheathed cable [metal kılıflı kablo] tr: metalik kılıflı kablo, ac, mc, greenfield tipi veya zırhlı kablo gibi alternatif isimler altında giden bx kablosu, plastik kaplı yalıtımlı tellerin (tipik olarak 14 veya 12 gauge), bir araya toplanmış ve bir şerit ile korunan bir koleksiyonudur. metal kaplama gibi. en: going under alternative names such as metallic sheathed cable, type ac, mc, greenfield, or armored cable, bx cable is a collection of plastic-coated insulated wires (typically 14- or 12-gauge), bundled together and protected by a ribbon-like metal sheathing.
Midship [ortalamak ] verb | Midship [ortalamak ] tr: dümen etkisiyle bir tarafa dönen geminin, dönüş hızını kesebilmek ya da azaltabilmek için dümen yelpazesinin omurga, baş kıç yönüne alınması için serdümene verilen komut. en: the command given to the helmsman to move the rudder fan towards the keel, fore and aft in order to reduce or decrease the speed of rotation of the ship turning to one side with the effect of the rudder.
Midship frame [geniş posta ] noun | Midship frame [geniş posta ] tr: bir teknedeki en geniş posta. en: the widest post on a boat.
Midship section [orta kesit] noun | Midship section [orta kesit] tr: gemi boyunca en büyük alana sahip kesittir. genellikle bu kesit gemi ortasında yani mastoride yer alır ancak bazı hallerde daha kıça veya çok daha nadir olarak başa kaymış olabilir en: it is the section with the largest area across the ship. generally this section is located in the middle of the ship, that is, in the mastori, but in some cases further aft or much more rarely it may have slipped to the top
Midships [mastori] noun | Midships [mastori] tr: baş ve arka dikey mesafenin ortası. en: the middle of the fore and aft vertical distance.
Midships [orta kesit] noun | Midships [orta kesit] tr: gemi boyunca en büyük alana sahip kesittir. genellikle bu kesit gemi ortasında yani mastoride yer alır ancak bazı hallerde daha kıça veya çok daha nadir olarak başa kaymış olabilir. en: it is the section with the largest area across the ship. generally, this section is located in the middle of the ship, that is, in the mastori, but in some cases it may be shifted to the stern or, more rarely, to the fore.
Mirror board [ayna panosu] noun | Mirror board [ayna panosu] tr: kıç havuzda otururken dinlenmek için teknenin arkasına konulan ahşap tahta. en: a wooden board placed on the back of a boat to rest on while sitting in the stern pool.
Mirror stern [ayna kıç] noun | Mirror stern [ayna kıç] tr: daha çok tek pervaneli gemilerde tercih edilen kıç bodoslama şeklidir. en: it is the most preferred stern post style in single propeller ships.
Misfiring conditions [tekleme durumları] noun | Misfiring conditions [tekleme durumları] tr: bir motor tekleme yaptığında, bu genellikle sistemin yakıtsız kalması gerçeğinin bir sonucudur. en: when an engine misfires, it is often a result of the fact that the system is being starved of fuel.
Mizana pole [mi̇zana di̇reği̇] noun | Mizana pole [mi̇zana di̇reği̇] tr: 3 direkli bir yelkenli geminin en kıç direğidir. en: it is the aftmost mast on a 3-masted sailing ship.
Mizzen pillar [mizana direği] noun | Mizzen pillar [mizana direği] tr: en gerideki direk. genelde pruva direğinden kısadır. en: the rearmost pole. generally shorter than the bow post.
Mma arc welding [mma ark kaynağı] noun | Mma arc welding [mma ark kaynağı] tr: merkezi metal elektrot veya çekirdek tel, kaynak için dolgu metali sağlayan bir sarf malzemesi görevi görür. mma kaynağı, çoğu çeliği, paslanmaz çeliği, dökme demiri ve birçok demir dışı malzemeyi birleştirmek için kullanılabilir. birçok hafif ve yüksek mukavemetli karbon çeliği için tercih edilen birleştirme yöntemidir. en: the central metal electrode, or core wire, acts as a consumable, providing the filler metal for welding. mma welding can be used to join most steels, stainless steels, cast iron and many non-ferrous materials. it is the preferred joining method for many light and high strength carbon steels.
Model hull [model gövde] noun | Model hull [model gövde] tr: formun kalıplandığı, kavislendiği ve sivri ve yuvarlak bir gövde şeklinde şekillendirildiği bir tür gövde tasarımı. en: a type of hull design in which the form is molded, curved, and shaped into a pointed and rounded stem.
Molded depth [kalıp derinliği] noun | Molded depth [kalıp derinliği] tr: omurganın tepesinden üst güverte kirişlerinin tepesine kadar olan mesafe, küpeştede gemi ortasında. en: the distance from the top of the keel to the top of the upper-deck beams amidships at the gunwale.
Moment [kuvvetin, bir cismi, bir nokta ya da eksen çevresinde döndürme etkisini belirleyen vektör niceliği.] noun | Moment [kuvvetin, bir cismi, bir nokta ya da eksen çevresinde döndürme etkisini belirleyen vektör niceliği.] tr: kuvvetin, bir cismi, bir nokta ya da eksen çevresinde döndürme etkisini belirleyen vektör niceliği. en: tendency or measure of tendency to produce motion especially about a point or axis
Mooring drum [halat tamburu] noun | Mooring drum [halat tamburu] tr: vinçlerde, gemilerde tel ya da lif halatın sarıldığı silindir en: an equipment with various barrels used for pulling ropes or cables
Motor control center [motor control merkezi] noun | Motor control center [motor control merkezi] tr: panolardan, panolardan ve trafolardan elektriği alıp motor devrelerine beslemekten sorumludurlar en: they are responsible for taking in electricity from switchboards, panelboards and transformers and feeding it through to the motor circuits
Motor-sailing [motorlu yelken] noun | Motor-sailing [motorlu yelken] tr: ilıman denizlerde veya rüzgarlarda yelkenleri veya motoruyla bağımsız olarak çalıştırılabilen, tipik olarak bir yat olan, motorlu bir yelkenli türüdür. en: a motorsailer is a type of motor-driven sailboat, typically a yacht, that can be independently powered by its sails or engine in temperate seas or winds.
Moulded breadth [kalıp genişlik] noun | Moulded breadth [kalıp genişlik] tr: bir geminin dikmeler arası boyun tam ortasındaki kesitinde (mastori kesit) içten içe ölçülen genişliğe denir. en: inside the cross section of a ship in the middle of the neck between the struts (mastori section) is called the measured width.
Moulded depht [kalıp derinlik] noun | Moulded depht [kalıp derinlik] tr: mastori kesitte ve gemi bordasında, omurga ile ana güverte arasında içten içe ölçülen düşey mesafedir en: measured internally between keel and main deck in mastori section and on the ship's side is the vertical distance
Mpt(magnetic particular testing [mpt] abbr | Mpt(magnetic particular testing [mpt] tr: manyetik parçacık muayenesi olarak da adlandırılan manyetik parçacık testi (mpt), demir, nikel ve kobalt gibi çoğu ferromanyetik malzeme ve bunların bazı alaşımlarındaki yüzey ve hafif yüzey altı kusurlarını tespit etmek için kullanılan bir tahribatsız muayene (nde) tekniğidir. en: magnetic particle testing (mpt), also referred to as magnetic particle inspection, is a nondestructive examination (nde) technique used to detect surface and slightly subsurface flaws in most ferromagnetic materials such as iron, nickel, and cobalt, and some of their alloys
Mt [mt] abbr | Mt [mt] tr: manyetik parçacık muayenesi (mt), ferromanyetik malzemelerdeki (karbon çeliği gibi) yüzey ve hafif yüzey altı kusurlarını tespit etmek için kullanılan tahribatsız bir test yöntemidir. kaynakları, boruları, basınçlı kapları ve yapısal çelik bileşenlerini incelemek için rutin olarak kullanılır en: magnetic particle inspection (mt) is a non-destructive testing method used to detect surface and slightly subsurface flaws in ferromagnetic materials (such as carbon steel). it is used routinely to inspect welds, piping, pressure vessels and structural steel components
Nameplate [isim plakası] noun | Nameplate [isim plakası] tr: bir isim plakası, bir kişinin veya ürünün adını tanımlar ve görüntüler. i̇sim levhaları genellikle dikdörtgen şeklindedir, ancak bazen başka birinin yazılı adının şeklini alan başka şekillerde de görülür. i̇sim levhaları öncelikle bilgilendirici bir işleve veya ticari bir role sahiptir. en: a nameplate identifies and displays the name of a person or product. nameplates are usually rectangular, but sometimes appear in other shapes that take the form of someone else's written name. nameplates primarily have an informative function or a commercial role.
Nautical publications noun [denizcilik yayınları] | Nautical publications [denizcilik yayınları] tr: denizcilik yayınları, denizcilik çevrelerinde, ulusal hükümetler veya ticari ve mesleki kuruluşlar tarafından yayınlanan, gemilerin, teknelerin ve benzer gemilerin güvenli seyrinde kullanılmak üzere bir dizi yayını tanımlayan teknik bir terimdir en: maritime publications is a technical term in maritime circles that describes a set of publications published by national governments or commercial and professional organizations for use in the safe navigation of ships, boats and similar vessels
Naval administration [deniz i̇daresi] noun | Naval administration [deniz i̇daresi] tr: deniz idaresi, politika ve siyasi hırsları deniz gücüne ve deniz operasyonlarına dönüştüren yönetimsel faaliyetler ve örgütsel yapılar için geniş bir terimdir . en: naval administration is a broad term for managerial activities and organizational structures that transform policy and political ambitions into naval power and operations at sea.
Naval architects [dizayn teknikeri ] noun | Naval architects [dizayn teknikeri ] tr: gemi tasarlayan kişi en: one who designs ships
Navigating [navigasyon] verb | Navigating [navigasyon] tr: seyrüsefer, bir gemiyi bir yerden başka bir yere en kısa sürede ve güvenli bir şekilde götürebilmek için bilinmesi gereken yöntem ve kuralları anlatan bir cihazdır. en: navigation is a science that talks about the methods and rules that need to be known in order to take a ship from one location to another in the shortest time and safely.
Navigation bridge [navigasyon köprüsü] noun | Navigation bridge [navigasyon köprüsü] tr: navigasyon köprüsü, geminin fiilen kontrol edildiği yerdi. dümen bu köprüden kontrol ediliyordu, yani bir kaptanın hız veya yön değiştirmesi gerekiyorsa, bu burada yapılacaktı. amiral köprüsü: bu, büyük donanma gemilerinde, özellikle de amiral gemilerinde bulunacaktı. en: the navigation bridge was the place from where the ship was actually controlled. the helm was controlled from this bridge so if a captain needed to change speed or direction, it would be done here. admiral's bridge: this would be located on large naval vessels, notably the flagships.
Ndt [ndt] abbr | Ndt [ndt] tr: tahribatsız muayene (ndt) yöntemleri, bir teknenin bir bileşeninin veya yapısının bütünlüğünü belirlemek ve kusurları herhangi bir hasara neden olmadan keşfetmek için güçlü ve müdahalesiz tekniklerdir. ndt yöntemleri, denetlenen malzemeye zarar vermez, baskı yapmaz veya tahrip etmez. en: non-destructive testing (ndt) methods are powerful and non-invasive techniques to determine the integrity of a component or structure of a boat and to discover flaws without causing any damage. ndt methods do not harm, stress or destroy the material being inspected.
Net thickness [net kalınlık] noun | Net thickness [net kalınlık] tr: bir birimin net kalınlığı, birimdeki rezervuar kalitesinde litolojinin (genellikle kum) kalınlığıdır. yatağın brüt kalınlığı baskın dalga boyunun dörtte birinden az ise, bu bazen sismik genlikle orantılı olma eğilimindedir. en: the net thickness of a unit is the thickness of reservoir-quality lithology (usually sand) in the unit. this sometimes tends to be proportional to the seismic amplitude, if the bed's gross thickness is less than a quarter of the dominant wavelength.
Net tonnage [net tonaj] noun | Net tonnage [net tonaj] tr: 'net tonaj', bir geminin faydalı kapasitesinin ölçüsü anlamına gelir. en: net tonnage' means the measure of the useful capacity of a ship.
Nominal Stress [Nominal Stres] /ˈnämən(ə)l stres/ noun | Nominal Stress [Nominal Stres] tr: Delikler, oluklar, dolgular vb. gibi geometrik süreksizliklerin etkisi dikkate alınmadan bir numunenin net enine kesiti temelinde hesaplanan gerilme. en: Stress calculated on the basis of the net cross section of a specimen without taking into account the effect of geometric discontinuities such as holes, grooves, fillets, etc.
Nondestructive electric test [tahribatsız elektrik testi noun ] | Nondestructive electric test [tahribatsız elektrik testi ] tr: rockwell sertlik ölçme yöntemi, belirli bir yük altında, koni ya da küre biçimindeki delici bir cismin ,sertliği ölçülecek malzemeye batma miktarının, malzemenin sertliği hakkında bilgi vermesi esasına dayanan bir sertlik ölçme yöntemidir. en: rockwell hardness measurement method is a hardness measurement method based on the principle that the amount of penetration of a cone or spherical penetrating object into the material to be measured, under a certain load, gives information about the hardness of the material.
Nondestructive testing [tahribatsız muayene] verb | Nondestructive testing [tahribatsız muayene] tr: tahribatsız muayene, muayene edilecek malzeme veya parçanın bütünlüğüne zarar vermeden yapılan muayene türüdür. bu muayenenin geçerliliği, önceki tahribatlı muayenelerin sonuçlarına dayanmaktadır. en: non-destructive testing is the type of testing that is done without damaging the integrity of the material or part to be inspected. the validity of this inspection is based on the results of previous destructive inspections.
Nonstructural plies [yapısal olmayan katlar] noun | Nonstructural plies [yapısal olmayan katlar] tr: metrekare başına 30 gramdan daha az ağırlığa sahip fiber mat veya fiber kumaştan jel kaplamalar ve deri kaplamalar (metrekare başına 0.1 ons) yapısal olmayan olarak kabul edilir. değerlendirilirken dahil edilmeyeceklerdir. laminat mukavemeti ve sertliği. en: gel coats and skin coats of either fiber mat or fiber cloth weighing less than 30 grams per square meter (0.1 ounces per square foot) are considered to be nonstructural. they are not to be included when assessing laminate strength and stiffness.
Non-tight bulkheads [sızdırmaz perdeler] noun | Non-tight bulkheads [sızdırmaz perdeler] tr: genel olarak yıkama perdelerindeki açıklıklar geniş yarıçaplara sahip olacak ve bunların toplam alanı daha az olmayacaktır. bölme alanının %10'undan daha fazla. sızdırmaz perdenin alanı, tek parçadaki tüm kesit alanıdır. tank sınırlarını kaplayan düzlem. en: in general, openings in wash bulkheads are to have generous radii and their aggregate area is not to be less than 10% of the area of the bulkhead. the area of non-tight bulkhead is the whole cross sectional area in one plane that covers the tank boundaries.
Notation [gösterim] noun | Notation [gösterim] tr: tasarım ve konstrüksiyona bağlı olarak klas, gemi için "notlar" atar. gösterimler semboller ve harfler şeklindedir. her sembol ve/veya harf, geminin tasarım ve yapısının belirli bir yönünü tanımlar. sınıf notları "sınıf sertifikasında" belirtilmiştir. en: based upon the design and construction, class assigns "notations" for the ship. notations are in form of symbols and letters. each symbol and/or letter defines a particular aspect of the ship's design and construction. the class notations are mentioned in the "certificate of class".
Notches [çentikler] noun | Notches [çentikler] tr: çentikler, malzemenin kırılma direncinin standardize edilmiş karakterizasyonunu elde etmek için kontrollü bir orijinli morfolojik bir çatlağın gerekli olduğu malzeme darbe testlerinde yaygın olarak kullanılır. en: notches are commonly used in material impact tests where a morphological crack of a controlled origin is necessary to achieve standardized characterization of fracture resistance of the material.
Notice of readiness [hazırlık mektubu ] noun | Notice of readiness [hazırlık mektubu ] tr: geminin her bakımdan yüklemeye veya tahliyeye hazır olduğunu gösteren ve kaptan yada acentesi tarafından taşıtan, yükleyici, kiracı yada yükün alıcısına verilecek olan ihbar mektubu. en: a notification letter to be given by the master or her agent to the shipper, loader, charterer or buyer of the cargo, showing that the ship is ready for loading or unloading in all respects.
Nozzle [ağızlık] noun | Nozzle [ağızlık] tr: düşük hızlarda itiş gücünü artırır. en: düşük hızlarda itiş gücünü artırır.
Nylon rope [naylon halat] noun | Nylon rope [naylon halat] tr: naylon halatlar bükümlü halatlardır. 8 kollu örgülü çeşitleride mevcuttur, genelde gemi, yat, ve teknelerde bağlama halatı olarak kullanılır. en: nylon ropes are twisted ropes. it is available in 8-arm braided varieties, it is usually used as a mooring rope on ships, yachts, and boats.
Offshore [açik deni̇z] noun | Offshore [açik deni̇z] tr: sular i̇ç su sınırlarını aşan ve okyanusların teknik sınıflandırmasına sahip sular için ortak bir terim. en: waters a common term for those waters that are beyond inland water limits and have the technical classification of oceans.
Offshore drilling [açık deniz sondajı] verb | Offshore drilling [açık deniz sondajı] tr: deniz tabanının altında bir sondaj deliğinin açıldığı mekanik bir işlem en: a mechanical process in which a borehole is drilled below the seafloor.
Offshore vessels [açık deniz gemileri] noun | Offshore vessels [açık deniz gemileri] tr: açık deniz, herhangi bir devletin denizcilik ülkesine ait olmayan uluslararası deniz alanını ifade eder, orada seyahat eden gemilere denir. en: the high sea refers to the international maritime area that does not belong to the maritime country of any state, it is called the ships traveling there.
Oil and chemical tank barge [Petrol ve kimyasal tank mavnası] verb | Oil and chemical tank barge [Petrol ve kimyasal tank mavnası] tr: Petrol ürünleri ve tehlikeli kimyasalların aynı anda taşınması için mavnalar. en: Barges for simultaneous transport of petroleum products and hazardous chemicals.
Oil cargo tank [petrol kargo tankı] noun | Oil cargo tank [petrol kargo tankı] tr: petrol tankeri olarak da bilinen bir petrol tankeri, petrolün veya ürünlerinin toplu taşımacılığı için tasarlanmış bir gemidir. en: an oil tanker, also known as a petroleum tanker, is a ship designed for the bulk transport of oil or its products.
Oil cooler [yağ soğutucusu] noun | Oil cooler [yağ soğutucusu] tr: yağ soğutucuları, bir tatlı su soğutma sisteminde motorun soğutma sıvısının sıcaklığını azaltmak için gölden, nehirden veya okyanustan gelen suyu kullanan bir deniz gemisinde bulunan bir mekanizma olan bir tür ısı eşanjörüdür. en: oil coolers are a type of heat exchanger which is a mechanism in a marine vessel that uses water from the lake, river, or ocean to decrease the temperature of the engine's coolant in a freshwater cooling system.
Oil tankers [petron tankerleri] noun | Oil tankers [petron tankerleri] tr: petrol tankeri, ham petrol ve işlenmiş petrol ürünleri taşıyan gemilere denilir. ham petrol ve ürün taşıyan tankerler yapısal olarak birbirleri ile çok benzerlikleri olsa da üzerinde bulunan bazı donanımlardan ötürü farklılıklar gösterirler. en: an oil tanker is a ship that carries crude oil and processed petroleum products. although tankers carrying crude oil and products are structurally very similar to each other, they differ due to some of the equipment on them.
Oiltight [ yağ sızdırmaz] noun | Oiltight [ yağ sızdırmaz] tr: yağ sızdırmaz en: : so tight as to prevent the passage of oil
Oily water separator [yağli su seperatörü] noun | Oily water separator [yağli su seperatörü] tr: bir yağlı su ayırıcı (ows), denizcilik veya denizcilik endüstrisine özgü bir ekipman parçasıdır. yağ ve su karışımlarını ayrı bileşenlerine ayırmak için kullanılır. en: an oily water separator (ows) is a piece of equipment specific to the shipping or marine industry. it is used to separate oil and water mixtures into their separate components.
Open belt [açik kemer] noun | Open belt [açik kemer] tr: güvertelerde açılan ambar ve ambar kapakları nedeniyle külottan tam boyuna uzamayan ve bir ucu ambar veya ambar hizasında kesilen kemerler. en: belts that do not extend from panty to full length due to hatches and hatches opened on decks, and one end of which is cut at the level of the hatch or the hatch.
Open deck [açık güverte] noun | Open deck [açık güverte] tr: açık güverte: çatısı olmayan ve dolayısıyla denizin sürekli değişen hava koşullarına açık olan güverteye açık güverte denir. geminin çevreye maruz kalan en üst güvertesidir. en: open deck: a deck that is not roofed and thus is open to the ever-changing weather conditions of the sea is referred to as the weather deck. it is the uppermost deck on the ship which is exposed to the environment.
Open shelter deck vessel [açık barınaklı gemi] noun | Open shelter deck vessel [açık barınaklı gemi] tr: ana güvertenin üzerinde sürekli bir üst güverteye sahip bir okyanus gemisi . sığınak güverteli gemiler , üst güvertede , üst güvertelerin altındaki enine perdelerde veya ana güvertenin üzerindeki yanlarda kapalı açıklıklara sahiptir . su geçirmez dökme başlıklar yalnızca ana güverteden aşağıya doğru uzanır . bu üst ve ana güverte arasındaki bölmeler , klas kuruluşları tarafından belirlenen su geçirmezlik standartlarını karşılamaz ve gemi sicil tonajına dahil edilmezler. en: an ocean liner with a continuous upper deck above the main deck. ships with a bunker deck have closed openings on the upper deck, transverse bulkheads under the upper decks or on the sides above the main deck. waterproof bulk headdresses extend only from the main deck downwards . the compartments between this upper and main deckhouse do not meet the waterproofing standards established by class organizations and are not included in the ship's register tonnage.
Operational acceptance testing (oat) [operasyonel kabul testi (oat)] verb | Operational acceptance testing (oat) [operasyonel kabul testi (oat)] tr: operasyonel kabul testi (oat) , bir yazılım uygulamasının piyasaya sürülmeden veya üretilmeden önce operasyonel hazır olup olmadığını değerlendiren bir yazılım test tekniğidir en: operational acceptance testing (oat) is a software testing technique that evaluates the operational readiness of a software application before it is released or manufactured.
Ore carriers [cevher taşıyıcıları]noun | Ore carriers [cevher taşıyıcıları] tr: kombine taşıyıcı veya obo olarak da bilinen bir cevher-dökme-petrol taşıyıcısı, ıslak veya kuru yükleri taşıyabilecek şekilde tasarlanmış bir gemidir. buradaki fikir, büyük gemilerin yalnızca bir yönde kargo taşıdığı ve başka bir yön için boş döndüğü boş seferlerin sayısını azaltmaktır. en: an ore-bulk-oil carrier, also known as a combined carrier or obo, is a vessel designed to carry wet or dry cargoes. the idea is to reduce the number of empty voyages where large ships carry cargo in one direction only and return empty for another direction.
Orlop deck [kabloların istiflendiği güverte] noun | Orlop deck [kabloların istiflendiği güverte] tr: bir geminin en alçak güvertesidir en: the deck or part of a deck where the cables are stowed, usually below the waterline. it is the lowest deck in a ship
Orsa pupa circle [orsa pupa dai̇resi̇] noun | Orsa pupa circle [orsa pupa dai̇resi̇] tr: bombanın başına yakın, her iki tarafında halkalı cıvatalı metal bir daire. en: a metal circle with eyebolts on both sides, close to the head of the bomb.
Osa load cases [osa yük durumları] noun | Osa load cases [osa yük durumları] tr: dalgalarla yunuslama ivmesini en üst düzeye çıkaran ve en aza indiren eğik deniz edw'leri sırasıyla liman tarafından. en: oblique sea edws that maximise and minimise the pitch acceleration with waves from the port side respectively.
Ost load cases [ost yük durumları] noun | Ost load cases [ost yük durumları] tr: 0,25l'de burulma momentini en aza indiren ve en üst düzeye çıkaran eğik deniz edw'leri ae'den sırasıyla liman tarafından dalgalar ile. en: oblique sea edws that minimise and maximise the torsional moment at 0.25l from the ae with waves from the port side respectively.
Outer hull [dış gövde] noun | Outer hull [dış gövde] tr: bir teknenin gövdesine denir. teknenin gövdesinin üst kenarlarında küpeşteler bulunur. kürekler, gövde için ekstra sağlamlık sağlar. bir dıştan takmalı motor taktığınız kıç bölümünün enine kesitine kıç yatırması denir. en: the body of a boat is called its hull . at the upper edges of the boat's hull are the gunwales . the gunwales provide extra rigidity for the hull.the cross-section of the stern, where you attach an outboard motor, is called the transom.
Ovality [ovallik] noun | Ovality [ovallik] tr: boru veya tüpün enine kesitinin normal şeklinden bozulmasına ovallik denir. en: the distortion of the cross-section of the pipe or tube from its normal shape is called ovality.
Overall column buckling [genel sütun burkulması] noun | Overall column buckling [genel sütun burkulması] tr: eksenel sıkıştırmaya maruz kalan oluklu perdelerin genel burkulma kırılma modu, kolon burkulması için kontrol edildi (örneğin yatay oluklu perdeler ve dikey oluklu yerel dikey kuvvetlere maruz kalan perdeler). en: the general buckling failure mode of corrugated curtains subjected to axial compression, checked for column buckling (e.g. shears with horizontal corrugation and vertical corrugation bulkheads subject to local vertical forces).
Overdue ship [kayıp gemi ] noun | Overdue ship [kayıp gemi ] tr: uzun zamandan beri haber alınamamış ve muhtemelen kayıp olmuş gemidir. en: it is the ship that has not been heard from for a long time and is probably missing.
Overflow pipe [taşma borusu] noun | Overflow pipe [taşma borusu] tr: taşma borusu, suyun taşmasını önleyen bir depolama tankının veya sarnıcın uzantısıdır. en: an overflow pipe is an extension from a storage tank or cistern that stops the water from overflowing.
Overflow tank [taşma tankı] noun | Overflow tank [taşma tankı] tr: bir yakıt tankını atmosferle iletişim kuran bir havalandırma deliğine bağlayan bir yakıt havalandırma hattını içeren bir yakıt sistemine sahip bir deniz aracının gövdesinde kullanım için bir deniz aracı taşma tankı sistemi. en: a marine vessel overflow tank system for use in the hull of a marine vessel that has a fuel system including a fuel vent line connecting a fuel tank to a vent that communicates with the atmosphere.
Overhaul [bakim,onarim] verb | Overhaul [bakim,onarim] tr: bir makine veya teçhizat parçasını incelemek ve gerekirse onarmak için parçalara ayırmak. en: taking apart a piece of machinery or equipment in order to examine it and repair it if necessary.
Overladen [fazla yüklenmiş gemi] noun | Overladen [fazla yüklenmiş gemi] tr: fazla yüklü, izin verilen yük sıkınırını aşacak kadar fazla yüklenmiş gemidir. en: an overloaded ship is one that is overloaded enough to exceed the permissible load limit.
Overlap requirements [örtüşme gereksinimleri] noun | Overlap requirements [örtüşme gereksinimleri] tr: bir kenar kenarı ile donatıldığında, bitişik donatı katları üst üste bindirilecektir. diğer takviyeler alın eklemli olabilir. birbirini izleyen katmanlardaki kenar derzleri 150 mm (6 inç) kaydırılmalıdır. en: when fitted with an edge edge, adjacent layers of reinforcement will be overlapped. other the reinforcements can be forehead jointed. edge joints in successive layers should be offset by 150 mm (6 in).
Owner [sahip ] noun | Owner [sahip ] tr: bir şeye sahip olan kişi: bir şeye yasal veya haklı unvanı olan kişi: mülkün ait olduğu kişi en: a person who owns something : one who has the legal or rightful title to something : one to whom property belongs
Oxidation [oksitlenme] verb | Oxidation [oksitlenme] tr: bir maddenin oksijeni emerek kimyasal özelliklerini kaybetmesine oksitlenme denir. en: the events in which a substance loses its chemical properties by absorbing oxygen are called oxidation.
Oxy-acetylene source [oksi-asetilen kaynağı] noun | Oxy-acetylene source [oksi-asetilen kaynağı] tr: kolay kullanım sağlayan ve ekonomik donanımı nedeniyle yaygın olarak kullanılan bir kaynak türüdür. en: it is a type of welding that provides simple use and is used extensively due to its economical equipment.
Pad eyed [mapa] noun | Pad eyed [mapa] tr: teknenin güvertesine ya da küpeşteye çakılmış, tepesinde palanga takmaya yarayan bir halka bulunan çivi. en: nail driven into the deck or rail of the boat, with a ring at the top for attaching a pulley.
Paint [boya] noun | Paint [boya] tr: boya, bir nesneyi renklendirmek veya korumak için uygulanan bir kaplamadır. boya hemen hemen tüm malzemelere uygulanabilir. en çok kullanıldığı alanlar sanat, tasarım, endüstriyel kaplamalar, ulaşım ve korumadır. en: paint is a coating applied to color or protect an object. paint can be applied to almost all materials. its most used areas are art, design, industrial coatings, transportation and conservation.
Paint containing aluminium [alüminyum içeren boya] noun | Paint containing aluminium [alüminyum içeren boya] tr: alüminyum boya, alüminyum pullarla doldurulmuş solvent bazlı bir boyayı ifade eder. depolama tankları, çatılar ve borular gibi iyi hazırlanmış metal yüzeylerde koruyucu metalik kaplama kullanılmasıdır. bu boya, 302°f (150°c) sıcaklığa kadar dayanabilir. en: aluminum paint refers to a solvent-based paint filled with aluminum flakes. it is the use of a protective metallic coating on well-prepared metal surfaces such as storage tanks, roofs and pipes. this paint can withstand temperatures up to 302°f (150°c).
Panel [panel] noun | Panel [panel] tr: bir veya daha fazla sacın bir araya gelmesiyle oluşan yapıdır. en: stracture formed by the combination of one or more sheets.
Panel sertleştirici [panel sertleştirici] noun | Panel sertleştirici [panel sertleştirici] tr: ekstra destek ve güç sağlamak için panellere sertleştiriciler uygulanır. bunlar genellikle treyler panellerinde, trafik işaretlerinde ve büyük metal muhafazalarda görülür. buna panel sertleştirici denir. en: stiffeners are applied to the panels to provide extra support and strength. these are commonly seen on trailer panels, traffic signs, and large metal enclosures. this is called a panel stiffener.
Panel stiffening [panel sertleştirme] verb | Panel stiffening [panel sertleştirme] tr: uygulanabilir olduğunda en: where applicable
Panels between bulkheads noun perde arası paneller] | Panels between bulkheads [ perde arası paneller] tr: bir geminin gövdesi içindeki iç bölmeleri ayırmak için kullanılan iç duvarlardır. en: internal walls used to separate the inner compartments inside the hull of a ship.
Parallel body [paralel gövde] noun | Parallel body [paralel gövde] tr: gemi ortasında orta kesidin hiçbir değişikliğe uğramadan uzandığı bölgedir en: no change in midship mid-section is the region where it reaches without stopping
Parallel body length [paralel gövde boyu] noun | Parallel body length [paralel gövde boyu] tr: gemi ortasında orta kesidin hiçbir değişikliğe uğramadan uzandığı bölge boyu. en: no mid-ship mid-section the length of the region where it extends without any change.
Parapet [korkuluk] noun | Parapet [korkuluk] tr: güverte kenarlarında yüklerin ve insanların denize düşmemesi ve dalgaların güverteye fazla gelmemesi için yapılan gemiyi tamamen saran dik levhalara denir. en: it is called the vertical plates that completely surround the ship, which is made on the sides of the deck so that the cargo and people do not fall into the sea and the waves do not come to the deck too much.
Parcel tanker [parsel tanker] noun | Parcel tanker [parsel tanker] tr: farklı sıvı yükleri birbirinden ayrılmış tanklarda taşıyacak şekilde üretilmiş kimyasal madde tankeridir. en: it is a chemical substance tanker manufactured to carry different liquid loads in separate tanks.
Parthole [lamboz] noun | Parthole [lamboz] tr: gemideki camlara verilen genel ad en: a porthole, sometimes called bull's-eye window or bull's-eye, is a generally circular window used on the hull of ships to admit light and air
Partial safety factor (psf) [kısmi güvenlik faktörleri] noun | Partial safety factor (psf) [kısmi güvenlik faktörleri] tr: kısmi güvenlik faktörleri, bir tasarım denklemindeki bireysel girdi değişkenlerine, olasılık hesaplamaları yapmak zorunda kalmadan verilen hedef güvenilirliği vermek için uygulanabilen faktörlerdir. en: partial safety factors are factors which can be applied to the individual input variables in a design equation to give the given target reliability without having to carry out the probabilistic calculations.
Passageway [koridor] noun | Passageway [koridor] tr: geminin içinde geçişi sağlayan koridor. en: corridor providing passage inside the ship
Passenger ship [yolcu gemisi] noun | Passenger ship [yolcu gemisi] tr: denizde en çok kullanılan yolcu taşıyan deniz aracı en: the most widely used passenger-carrying sea vehicle at sea.
Passenger yachting service [Yolcu yat hizmeti] noun | Passenger yachting service [Yolcu yat hizmeti] tr: Bu işaret, çelik veya alüminyumdan yapılmış herhangi bir uzunluktaki ticari veya özel yatlara verilir. en: This mark is given to commercial or private yachts of any length made of steel or aluminum.
Pawl Bitt [Bita] /pôl bitt/ noun | Pawl Bitt [Bita] tr: Halatların selviçelerini, ince halat ve zincirleri volta etmek için teknede bulunan küçük madeni babalar. en: Small metal bollards on the boat to tread cypresses of ropes, thin ropes and chains.
Pay out [kaloma ] noun | Pay out [kaloma ] tr: demir atmış bir geminin çapa zincirinin su içinde kalan bölümü. en: a section of the anchor chain of an anchored ship that remains in the water.
Peak collar [tepe yaka] noun | Peak collar [tepe yaka] tr: bir yan yelkeninin üst ve köşedeki yakasıdır en: it is the upper and corner collar of a side sail.
peak frames [tepe çerçeveleri] \pēk frāms\ noun | peak frames [ tepe çerçeveleri] tr: her tepe çerçevesinin net kesit modülüne denir. en: the net section modulus of each peak frame is called.
Peak tank [tepe tankı] noun | Peak tank [tepe tankı] tr: bir geminin pruva veya kıç ucunda bulunan ve geminin içinde alçak olan bir tank genellikle boş ve kuru tutulur, ancak bazen içme suyu taşımak için kullanılır. en: a tank that is at the bow or stern end of a ship and is low in the ship usually kept empty and dry but sometimes used to carry potable water.
Peak,head [pik yaka] noun | Peak,head [pik yaka] tr: bir yan yelkeninin üst ve kösedeki yakasıdır. en: it is the upper and corner collar of a side sail.
Pelican hook [pelikan kanca ] noun | Pelican hook [pelikan kanca ] tr: bir halka tarafından kapalı tutulan ve tuttuğu bir nesnenin hızlı bir şekilde serbest bırakılmasını sağlamak için kullanılan menteşeli bir kanca. en: a hinged hook held closed by a ring and used to provide the quick release of an object that it holds.
Penetration welding [penetrasyon kaynağı] verb | Penetration welding [penetrasyon kaynağı] tr: penetrasyon kaynak penetrasyonu, füzyon hattının kaynak yapılan malzemenin yüzeyinin altında uzandığı mesafedir. kaynak akımı penetrasyon için birincil öneme sahiptir. en: penetration weld penetration is the distance the fusion line extends below the surface of the material being welded. welding current is of primary importance for penetration.
Performance monitoring system [performans izleme sistemi] noun | Performance monitoring system [performans izleme sistemi] tr: performans i̇zleme sistemi, teknenizin performansı hakkında derinlemesine bilgi sağlar. mürettebat bilincini artırmak, tüketimi, trendleri, bakımı ve planlamayı azaltmak için kullanın. en: the performance monitoring system allows deep insight into your vessel's performance. use it to increase crew awareness, reduce consumption, trending, maintenance and planning.
Permissible stress range [i̇zin verilen gerilme aralığı] noun | Permissible stress range [i̇zin verilen gerilme aralığı] tr: i̇zin verilen gerilim aralığı, 5 c-5-a 1/5.5'te tanımlandığı gibi bağlantı/detay türleri, baskın yükleme yönü ve γ parametresinin kombinasyonu için belirlenir. en: the permissible stress range is determined for the combination of the types of connections/details,the direction of the dominant loading and the parameter, γ, as defined in 5 c-5-a 1/5.5.
Petrol Tankeri [Oil Tanker] /oil ˈtaNGkər/ noun | Petrol Tankeri [Oil Tanker] tr: Petrol tankeri olarak da bilinen bir petrol tankeri, petrolün veya ürünlerinin toplu taşımacılığı için tasarlanmış bir gemidir. en: An oil tanker, also known as a petroleum tanker, is a ship designed for the bulk transport of oil or its products.
Pıpe tünnel noun boru tüneli] | Pıpe tünnel [ boru tüneli] tr: boru tüneli, su temin boruları ve kanalizasyon boruları gibi hizmet hatlarını taşımak amacıyla yer altına veya üstüne inşa edilmiş bir geçit anlamına gelir. en: pipe tunnel means a passage that is built under or above ground for the purpose of carrying utility lines such as water supply pipes and sewer pipes
Pie lay [boru döşeme] verb | Pie lay [boru döşeme] tr: boru döşeme, uzun boru bölümlerinin birbirine kaynaklanabilecek şekilde monte edilmesi ve hizalanması işlemidir. boru hatları gemilerin makine dairelerine döşenebilir. en: pipe laying is the process of assembling and aligning long sections of pipe so that they can be welded together. pipelines can be laid in the engine rooms of ships.
Pillar [sütun] noun | Pillar [sütun] tr: üst güverte yapısına destek sağlamak için kullanılan dikey kolon. en: vertical column used to provide support to overhead deck structure.
Piller [güverteyi geminin dibine bağlayan elemandır] noun | Piller [güverteyi geminin dibine bağlayan elemandır] tr: güverteyi geminin dibine bağlayan elemandır en: vertical member inside a ship that connects the deck to the ship's bottom,
Pilot boarding station noun pilot biniş istasyonu] | Pilot boarding station [ pilot biniş istasyonu] tr: pilot biniş istasyonu en: the area near the terminal the co-ordinates of which have been established by the operating company in accordance with instructions given by the maritime authorities
Pinion [pinyon] noun | Pinion [pinyon] tr: redüksiyon dişlileri için pinyon olması durumunda, testler uzunlamasına veya teğetsel yönlendirme. ana gövdenin eksenel uzunluğunun uzatılması (dişli kısmı) yeterli bir mesafe için test numunesi için kabul edilebilir bir yer olacaktır. kaldırma. en: in the case of pinion for reduction gears, the tests are to be taken in the longitudinal or tangential orientation. extending the axial length of the main body (toothed portion) of the forging for a sufficient distance would be an acceptable location for test specimen removal.
Pintles [iğneler] noun | Pintles [iğneler] tr: pintle, genellikle bir pivot veya menteşenin parçası olarak kullanılan bir pistona yerleştirilmiş bir pim veya cıvatadır. diğer uygulamalar, çekme için iğne ve lunet halkası ve tekerlekleri mobilyaya sabitleyen iğne pimlerini içerir. en: a pintle is a pin or bolt inserted into a piston, often used as part of a pivot or hinge. other applications include needle and lunet ring for pulling and needle pins securing wheels to furniture.
Pipe [boru:] noun | Pipe [boru:] tr: su, gaz veya diğer sıvı maddelerin dolaşımında kullanılan metal silindirik araç. en: convey (water, gas, oil, or other fluid substances) through a pipe or pipes.
Pipe fitting [boru teçhizatı ] verb | Pipe fitting [boru teçhizatı ] tr: gazları ve sıvıları geminin belirli noktalarına taşımak için kullanılan sistem en: system used to transport gases and liquids to certain points of the ship
Pipe laying [boru döşemek] verb | Pipe laying [boru döşemek] tr: bu notasyon, çelik yapımı ve sınıflandırılması için abs kurallarına uygun olarak inşa edilen mavnalara verilir.öncelikli olarak denizaltı boru hatlarının montajı ile uğraşan mavnalar ve sınırsız hizmet için tasarlanmıştır. en: this notation is assigned to barges built in accordance with the abs rules for building and classing steel barges and intended for unrestricted service that are primarily engaged in installation of subsea pipelines.
Pipe ramp [boru rampası] noun | Pipe ramp [boru rampası] tr: boru rampası, üzerinden geçilmesi gerektiğinde boruyu olası kırılmalardan korumak için açıkta kalan boru parçalarının üzerinden geçmek için kullanılan bir rampadır. en: a pipe ramp is a ramp used to go over exposed pieces of pipe in order to protect the pipe from potential breakage if it must be driven over.
Pi̇pe stanchion [boru direği ] noun | Pi̇pe stanchion [boru direği ] tr: kargo borusunun hareketini sınırlamak için bir geminin güvertesine kaynaklanmış, bir çift plakaya kaynaklanmış, bir tarafında açılı dirsek(ler) bulunan dikey bir direkten oluşan çelik güverte fitingi. en: a steel deck fitting consisting of a vertical post with angled bracket(s) on one side, welded to a doubler plate, which is welded on the deck of a vessel to restrain the movement of cargo pipe.
Pipelaying vessel [boru döşeme gemisi] noun | Pipelaying vessel [boru döşeme gemisi] tr: okyanus altına boru döşeyebilen gemi tipi en: the term "pipelaying vessel refers to all vessels capable of laying pipe on the ocean floor
Piping [boru tesisatı] noun | Piping [boru tesisatı] tr: borulama, sıvıları (sıvılar ve gazlar) bir konumdan diğerine taşımak için kullanılan bir boru sistemidir. en: piping is a system of pipes used to convey fluids (liquids and gases) from one location to another
Piping sysytem [boru sistemleri] noun | Piping sysytem [boru sistemleri] tr: boru sistemleri en: a ship's piping systems are responsible for providing shipboard drainage, ballast, fire protection, tap water supply, sewage disposal, heat and steam supply, ventilation and air conditioning, refrigeration, and compressed air
Pirates [korsanlar] noun | Pirates [korsanlar] tr: hırsızlık veya cezai şiddet, geminin kargosunu, genellikle kargoyu ve diğer değerli eşyalarını veya mülklerini çalmak amacıyla başka bir gemiden veya bir kıyı bölgesinden veya tekneden gelen saldırganlardır. en: robbery or criminal violence are attackers originating from another ship or a coastal area or boat with the aim of stealing the ship's cargo, usually cargo and other valuable items or properties.
Piston ring [piston segmanı] noun | Piston ring [piston segmanı] tr: segmanlar, sıkıştırma zamanı sırasında silindir içerisine alınan havanın kartere sızmasını engelleyerek kompresyonun oluşmasını sağlar. karterdeki yağın ve havanında silindir boşluğuna sızmasını engeller. en: the rings prevent the air taken into the cylinder from leaking into the crankcase during compression time, allowing compression to occur. it prevents the oil and air in the crankcase from leaking into the cylinder cavity.
Pitch noun [hatve] | Pitch [hatve] tr: kendi ekseni etrafında bir tur dönmesi sonucu ilerlemiş olduğu mesafelere hatve denilmektedir. en: the distances that it has progressed as a result of one revolution around its axis are called pitch.
Pitch [pervane] noun | Pitch [pervane] tr: suyun içinde pervanenin bir tur dönmesi ile kanat uçlarının ilerlemesi mesafesine pitch denir. en: pitch is the distance that the wing tips advance with one revolution of the propeller in the water.
Pitch propeller [sabit açılı pervane] noun | Pitch propeller [sabit açılı pervane] tr: i̇cadından sonra gemilerde en çok kullanılmış olan pervanedir. bu pervane tipi demir atölyelerinde tek parça halinde dökülür. yapısı ve montajı günümüz pervane tiplerine göre oldukça kolaydır. kanat açıları sabittir. en: after the invention of the fixed angle propeller, it is the most used propeller in ships. this propeller type is cast in one piece in ironworks. its construction and assembly are quite easy compared to today's propeller types. wing angles are fixed
Pitting corrosion [çukur korozyonu] noun | Pitting corrosion [çukur korozyonu] tr: çukur korozyonu, yerel malzeme azalmalarına sahip dağınık korozyon noktaları/alanları olarak tanımlanır. çevredeki genel korozyondan daha büyüktür. en: pitting corrosion is defined as scattered corrosion spots/areas with local material reductions which are greater than the general corrosion in the surrounding area.
Pitting on board [gemide çukurlaşma] verb | Pitting on board [gemide çukurlaşma] tr: bir geminin sığ sularda seyir yaparken draftının arttığı tecrübe edilmiştir ve bu etki 'squatting” olarak bilinir. en: it has been experienced that a ship's draft increases when cruising in shallow waters, and this effect is known as 'squatting'.
Plan review [plan i̇ncelemesi] noun | Plan review [plan i̇ncelemesi] tr: geminin tüm teçhizatının ve üstündeki ve altındaki her şeyin muayenesi en: inspection of all equipment of the ship and everything above and below it.
Plane bulkheads [uçak perdeleri] noun | Plane bulkheads [uçak perdeleri] tr: düzlem perdeler yatay veya dikey olarak takviye edilebilir. yatay çerçeveli perdeler, dikey birincil destek tarafından desteklenen yatay takviyelerden yapılmıştır. üyeler. en: plane bulkheads may be horizontally or vertically stiffened. horizontally framed bulkheads are made of horizontal stiffeners supported by vertical primary supporting members.
Plate angle [plaka açısı] noun | Plate angle [plaka açısı] tr: açılı plaka, metal işlemede bir fikstür olarak kullanılan bir iş tutma cihazıdır. açılı plakalar, işaretleme işlemleri sırasında iş parçalarını masaya kare olarak tutmak için kullanılır. genellikle bir freze bıçağına doğru eğilmesi gereken iş parçaları için ayarlanabilir açılı plakalar da mevcuttur en: angle plate is a work holding device used as a fixture in metalworking. angle plates are used to hold workpieces square to the table during marking operations. adjustable angle plates are also available for workpieces that often need to be tilted towards a milling cutter
Plate edge [levha kenari] noun | Plate edge [levha kenari] tr: kenar hazırlama, metal yüzeylerin kenarları boyunca malzemenin çıkarılmasından oluşur. parçalar ve montajlar belirli bir mukavemet gerektirdiğinde, kenarları kaynak için hazırlamanız gerekir. tam kaynak penetrasyonu elde etmek için metalin kenarlarını kesmeniz gerekir. en: edge preparation consists of removing material along the edges of metal surfaces. when parts and assemblies require a certain strength, you must prepare the edges for welding. to achieve full weld penetration, you must cut the edges of the metal.
Plate stem [plaka gövdesi] noun | Plate stem [plaka gövdesi] tr: boğa, aşağıdaki omurgadan teknenin küpeştesine kadar uzanan kavisli kenardır. bir ahşap teknenin veya geminin, gövdenin iskele ve sancak borda kalaslarını bir araya getiren, yapının kritik bölümünde ona güç veren fiziksel yapısının bir parçasıdır. en: the stem is the curved edge stretching from the keel below, up to the gunwale of the boat. it is part of the physical structure of a wooden boat or ship that gives it strength at the critical section of the structure, bringing together the port and starboard side planks of the hull
Plate thickness [levha kalınlığı] noun | Plate thickness [levha kalınlığı] tr: 6 mm veya daha kalın olan herhangi bir metal levha, bir levha metaldir. levha metalleri dayanıklılıklarıyla bilinir, bu nedenle bu özelliği gerektiren yapıları inşa etmek için kullanılırlar. en: any sheet of metal that is 6mm or thicker is a plate metal. plate metals are known for their durability, so they're used to build structures that require this property.
Platform supply vessel [platform tedarik gemisi] noun | Platform supply vessel [platform tedarik gemisi] tr: platform tedarik gemisi (psv), açık deniz petrol ve gaz platformlarını beslemek için özel olarak tasarlanmış bir gemidir. bu gemilerin boyları 50 ila 100 metre (160 ila 330 ft) arasında değişir ve çeşitli görevleri yerine getirir. bu gemilerin çoğu için birincil işlev, lojistik destek ve mal, alet, ekipman ve personelin açık deniz petrol platformlarına ve diğer açık deniz yapılarına ve bu yapılara taşınmasıdır. son yıllarda, genellikle sınıf 1 veya sınıf 2 dinamik konumlandırma sistemi ile donatılmış yeni nesil platform tedarik gemileri piyasaya girdi. status-6 oceanic çok amaçlı sistem'de olduğu gibi askeri uygulamalar da geliştirilmektedir. bunlar, platform tedarik gemilerini (psv'ler), vinç gemilerini (cv) ve kuyu uyarı gemilerini (wsv'ler), çapa taşıma römorkör tedarik gemilerini (ahtsv'ler) ve açık deniz inşaat gemilerini (ocv'ler) içeren geniş açık deniz gemileri (osv'ler) kategorisine aittir. daha büyük açık deniz gemileri, uzaktan kumandalı sualtı araçları (rov'lar) dahil olmak üzere kapsamlı sofistike ekipmanlara sahiptir ve daha fazla sayıda insanı (100'den fazla) barındırma eğilimindedir. en: a platform supply vessel (psv) is a ship specially designed to supply offshore oil and gas platforms.these ships range from 50 to 100 metres (160 to 330 ft) in length and accomplish a variety of tasks. the primary function for most of these vessels is logistic support and transportation of goods, tools, equipment and personnel to and from offshore oil platforms and other offshore structures. in recent years, a new generation of platform supply vessels entered the market, usually equipped with class 1 or class 2 dynamic positioning system. military applications are also under development as in the status-6 oceanic multipurpose system. they belong to the broad category of offshore vessels (osvs) that include platform supply vessels (psvs), crane vessels (cv) and well stimulation vessels (wsvs), anchor handling tug supply vessels (ahtsvs) and offshore construction vessels (ocvs). larger offshore vessels have extensive sophisticated equipment including remotely operated underwater vehicles (rovs) and tend to accommodate a larger number of people (more than 100)
Plating [kaplama] verb | Plating [kaplama] tr: makina mahal açıklıklarının köşeleri, stres konsantrasyonlarını en aza indirecek şekilde uygun şekil ve tasarımda olacaktır. en: the corners of machinery space openings are to be of suitable shape and design to minimize stress concentrations.
Plating connection [kaplama bağlantısı] noun | Plating connection [kaplama bağlantısı] tr: tekne iç kaplaması ile iç dip kaplaması arasındaki bağlantı, stresi azaltacak şekilde tasarlanacaktır. konsantrasyondan kaçınılır. en: connection between the inner hull plating and the inner bottom plating is to be designed such that stress concentration is avoided.
Plimsoll marks [plimsol markaları ] noun | Plimsoll marks [plimsol markaları ] tr: yatay bir çizgiyle kesişen bir daire olan birincil yük çizgisi işareti, yük çizgisinin atandığı yetkiyi gösteren harflerle birlikte. en: the primary loadline mark, which is a circle intersected by a horizontal line, accompanied by letters indicating the authority under which the loadline is assigned.
Plywood and timber members [kontrplak ve kereste üyeleri] noun | Plywood and timber members [kontrplak ve kereste üyeleri] tr: yapısal uygulamalarda kontrplak ve ahşap elemanların kullanılacağı ve üzerine laminasyon yapılacaksa, veya laminat içinde kapsüllenmişse, ahşabın yüzeyi önceden uygun şekilde hazırlanmalı ve astarlanmalıdır. en: if plywood and wooden elements will be used in structural applications and lamination will be made on it, or if encapsulated in laminate, the surface of the wood must be properly prepared and primed beforehand.
Pnuematic [pnömatik] noun | Pnuematic [pnömatik] tr: pnömatik kendinden boşaltmalı gemiler, çimento gibi toz yükleri elleçlemek için özel olarak inşa edilmiştir. yalın fazlı veya yoğun fazlı pnömatik taşıma sistemlerini kullanarak, yükü yüklemek ve boşaltmak için borulardan geçirmek için basınçlı hava kullanarak çalışırlar. en: pneumatic self-unloading vessels are built specifically to handle powder cargoes such as cement. using lean-phase or dense-phase pneumatic conveying systems, they operate using compressed air to move the cargo through piping to load and unload.
Podded propulsion unit [podlu tahrik ünitesi] noun | Podded propulsion unit [podlu tahrik ünitesi] tr: ana sevk amaçları için yönlü pervane ve bölmeli sevk üniteleri aşağıdaki aralıklarla sörvey edilecektir. beş yılı aşıyor. en: directional propeller and podded propulsion units for main propulsion purposes are to be surveyed at intervals not exceeding five years.
Polymerization [polimerizasyon] verb | Polymerization [polimerizasyon] tr: monomer adı verilen küçük moleküllerin birbirine bağlanması sonucu ilave ve yoğunlaşma yoluyla polimer adı verilen çok büyük moleküllerin oluşması. en: the formation of very large molecules called polymers by addition and condensation as a result of the bonding of small molecules called monomers to each other.
Pompa odası noun [pompa odası ] | Pompa odası [pompa odası ] tr: pompa odası genellikle, gemi içindeki herhangi bir alan içinde en fazla boru hattı yoğunluğunu içeren kirli, yağlı bir ortamdır. pompa dairesi tipik olarak bir dizi potansiyel ateşleme kaynağı içerir. en: the pumproom is often a dirty, oily environment that contains the largest concentration of pipelines of any space within the ship. the pumproom typically contains a number of potential ignition sources
Pontoon [duba] noun | Pontoon [duba] tr: fıçı biçiminde, kapalı ve içi boş, alttan deniz dibine zincirle bağlı olan, su yüzünde yüzen ve halkalarına gemi bağlanan ya da yan yana eklenerek üzerine köprü kurulan şamandıra. saçtan ya da ağaçtan, dikdörtgen prizmaya benzer biçimde yapılmış, sağlam yapılı yüzer araç. köprü dubalarına verilen isimdir.dubalar biraraya getirilerek tekne şeklinde taşımacılık veya bordalarında çalışma amacıyla kullanılır en: a buoy in the form of a barrel, closed and hollow, connected by a chain from the bottom to the bottom of the sea, floating on the water and a ship is attached to its rings or a bridge is built over it by adding it side by side. solidly built floating vehicle made of metal or wood, resembling a rectangular prism. it is the name given to the bridge pontoons. the pontoons are brought together and used for transportation in the form of boats or for working on their side.
Pool plan [havuz planı ] noun | Pool plan [havuz planı ] tr: geminin havuza alınması halinde yapılacak işleri belirleyen çalışma planı. en: of the ship work plan that determines the work to be done in the case of being taken into the pool.
Poop deck [kıç güverte] noun | Poop deck [kıç güverte] tr: bir geminin ana kıç güvertesinin üzerindeki kısmi güverte en: a partial deck above a ship's main afterdeck
Poppets [çi̇fi̇ta] noun | Poppets [çi̇fi̇ta] tr: geminin inşası veya havuzlanması esnasında gemi kızakta iken gemi dengesini sağlamak amacıyla genellikle geminin baş ve kıç taraflarına konulan payandalar. en: during the construction or docking of the ship, struts are usually placed on the bow and stern sides of the ship in order to maintain the balance of the ship while the ship is on the slipway.
Port [i̇skele] noun | Port [i̇skele] tr: gemide sol tarafı göstermek için kullanılan terim. en: terms used for group left on board.
Port [Liman] /pôrt/ noun | Port [Liman] tr: Liman en: A harbor town or city where ships may take on or discharge cargo
Porthole [lumbar agızı] noun | Porthole [lumbar agızı] tr: gemilere girip çıkılan bordada açılan dört köse kapak. en: four corner hatches that open on the side where the ships enter and exit.
Positive pitch motion [pozitif eğim hareketi] noun | Positive pitch motion [pozitif eğim hareketi] tr: pozitif eğim hareketi, cog boyunca enine bir eksen etrafında pozitif dönüştür (pruva aşağı ve kıç yukarı). en: positive pitch motion is positive rotation about a transverse axis through the cog (bow down and stern up).
Positive roll motion [pozitif dönüş hareketi] noun | Positive roll motion [pozitif dönüş hareketi] tr: pozitif dönüş hareketi, cog (sancak tarafı) boyunca uzunlamasına bir eksen etrafında pozitif dönüştür. en: positive roll motion is positive rotation about a longitudinal axis through the cog
Positive yaw motion [pozitif sapma hareketi] noun | Positive yaw motion [pozitif sapma hareketi] tr: pozitif sapma hareketi, cog boyunca dikey bir eksen etrafında pozitif dönüştür (pruva hareketi iskeleye ve kıçtan sancağa). en: positive yaw motion is positive rotation about a vertical axis through the cog (bow moving to port and stern to starboard).
Pour point [akma noktası] noun | Pour point [akma noktası] tr: malzeme çekilirken kuvvet arttıkça boy uzaması artacaktır. fakat öyle bir nokta gelinir ki, belli bir yerde kuvvet artmasa bile malzemenin boydaki uzamaları devam eder. bu noktaya akma noktası denir. bu noktaya gelene kadar malzeme elastik olarak şekil değiştirmiş demektir. en: as the force increases as the material is pulled, the elongation will increase. however, it comes to a point that even if the force does not increase in a certain place, the elongation of the material continues. this point is called the pour point. up to this point, the material has changed shape elastically.
Power management system [Güç yönetim sistemi] noun | Power management system [Güç yönetim sistemi] tr: Entegre bir elektrikli sevk sistemine sahip gemiler için, bir güç yönetim sistemi uygulanacaktır. tedarik edilen güç yönetim sistemi, jeneratörler arasındaki yük paylaşımını kontrol etmek, kesintiler, temel hizmet yüklerine giden gücü koruyan ve tahrike giden gücü koruyan yüklerdir. en: For vessels with an integrated electric propulsion system, a power management system is to be provided. the power management system is to control load sharing between generators, prevent blackouts, maintain power to the essential service loads and maintain power to the propulsion loads.
Power supply [güç kaynağı] noun | Power supply [güç kaynağı] tr: güç kaynağı, voltaj hatası için izlenmeli ve kısa devre için korunmalıdır. neresi 4-9-3/5.1.6'yı karşılayacak şekilde yedekli bilgisayar sistemleri sağlanmıştır, bunlar ayrı olarak beslenecektir. en: the power supply is to be monitored for voltage failure and protected for short circuit. where redundant computer systems are provided to satisfy 4-9-3/5.1.6, they are to be separately fed
Power turbine [türbin jeneratörü] noun | Power turbine [türbin jeneratörü] tr: türbin jeneratörü, herhangi bir yakıt türü kullanmadıkları için gemilerde popüler bir temiz güç üretimi kaynağıdır. en: turbine generator is a popular source of clean power generation on ships as they don't use any type of fuel i.s..
Pressure [basınç] noun | Pressure [basınç] tr: bir nesneyle temas halinde olan bir şey tarafından bir nesneye veya ona karşı uygulanan sürekli fiziksel kuvvet. en: continuous physical force exerted on or against an object by something in contact with it
Primary Supporting Members [Birincil Destekleyici Üyeler] /ˈprīˌmerē səˈpôrdiNG ˈmembər / noun | Primary Supporting Members [Birincil Destekleyici Üyeler] tr: Bir görüntünün yazdırıldığı veya yürütüldüğü destek veya taban. en: The support or base on which an image is printed or executed.
Prime mover [ana hareket ettirici] noun | Prime mover [ana hareket ettirici] tr: bir ana hareket ettirici, yakıtı faydalı işe dönüştüren bir motordur. en: a prime mover is an engine that converts fuel to useful work.
Production [üretim] verb | Production [üretim] tr: bir protatipin hayata geçirildiği üretildiği yere imalathane denir. günümüzde gemi inşatı için bu örnek tersanelerdir. en: the place where a prototype is brought to life is called a workshop. today, this example for shipbuilding is shipyards
Promenade deck [gezinti güvertesi] noun | Promenade deck [gezinti güvertesi] tr: yolcu gemilerinde bulunan ve ana güvertenin üstünde bulunan güvertedir en: the deck above the main deck on cruise ships
Prompt and thorough repair [hızlı ve kapsamlı onarım] verb | Prompt and thorough repair [hızlı ve kapsamlı onarım] tr: hızlı ve kapsamlı onarım, sörvey zamanında, yetkili kişiyi tatmin edecek şekilde tamamlanan kalıcı bir onarımdır. en: a quick and comprehensive repair is a permanent repair completed to the satisfaction of the authorized person at the time of the survey.
Propeller [pervane] noun | Propeller [pervane] tr: pervane, bir silindir etrafına eşit aralıklarla yerleştirilmiş helisel yüzeylerden oluşan ve su içinde bir vida gibi çalışan gemi elemanıdır. en: the propeller is a ship element that consists of equally spaced helical surfaces around a cylinder and works like a screw in water
Propeller and forging applications [pervane ve dövme uygulamaları] noun | Propeller and forging applications [pervane ve dövme uygulamaları] tr: yukarıdaki kalitelerden herhangi biri, pervaneler ve aşağıdakileri alması onaylanmış dökümler için kullanılabilir. dövme yeri. en: any of the above grades may be used for propellers and for castings which have been approved to take the place of forgings.
Propeller boss [pervane patronu] noun | Propeller boss [pervane patronu] tr: boss bu, her bir pervane kanadının bağlı olduğu pervanenin ortasındaki katı silindirdir. boss şekilleri silindirik, konik, yarıçaplı ve namluludur. başlığın merkezi, motor pervane şaftını yerleştirmek için delinmiştir. amerika'da patrona merkez denir. en: boss this is the solid cylinder in the middle of the propeller to which each propeller blade is attached. boss shapes are cylindrical, conical, radius and barreled. the center of the header is drilled to accommodate the engine propeller shaft. in america, the boss is called the center.
Propeller hull clearances [pervane gövdesi boşlukları] noun | Propeller hull clearances [pervane gövdesi boşlukları] tr: pervane ile kıç, dümen veya tekne arasındaki tavsiye edilen minimum açıklıklar önerilen pervane/gövde açıklıkları. bunlar makul beklentiler için arzu edilen asgari mesafelerdir. pervane uyarılmış titreşim seviyeleri. en: recommended minimum clearances between propeller and stern, rudder or boat recommended impeller/stem clearances. these are desirable minimum distances for reasonable expectations. propeller induced vibration levels.
Propeller posts [pervane direkleri] noun | Propeller posts [pervane direkleri] tr: merkez hattı pervanesi olan gemilerde kıç çerçevenin baş direği. en: the forward post of a stern frame on vessels having a center-line propeller.
Propeller shaft [pervane şaftı] noun | Propeller shaft [pervane şaftı] tr: pervane şaftı: bir gemi pervane şaftı, mekanik enerjiyi ana motordan pervaneye iletir. birden fazla transmisyon elemanı olduğunda, kardan mili bir tür mil hattıdır. en: a ship propeller shaft transmits mechanical energy from the main engine to the propeller. when there is more than one transmission element, the cardan shaft is a kind of shaft line.
Propulsion [sevk] noun | Propulsion [sevk] tr: sevk en: the action or process of propelling
Propulsion machinery [propulsion machinery] noun | Propulsion machinery [propulsion machinery] tr: geminin hareketi için gerekli olan sevk gücünü emniyetli, güvenilir ve yeterli bir şekilde sağlayan, bir çok ana ekipmanın birleşiminden meydan gelen entegre bir sistemdir. en: it is an integrated system, consisting of a combination of many main equipment, that provides the propulsion power required for the movement of the ship in a safe, reliable and sufficient manner
Propulsion system [sevk sistemi ] noun | Propulsion system [sevk sistemi ] tr: geminin sevki için itme sağlayan sistemdir. en: it is the system that provides thrust for the propulsion of the ship.
Protective coatings [koruyucu kaplamalar] noun | Protective coatings [koruyucu kaplamalar] tr: koruyucu kaplamalar elektronik devreyi sert ortamlardan, devre kartının topografyasına "uyan" bir kimyasal filmle korur. bu kaplamalar, arızaları azaltarak ürün güvenilirliğini geliştirirken aynı zamanda nem, kimyasal, kirlilik, titreşim, korozyon ve termal strese karşı korumaktadır. en: protective coatings protect the electronic circuit from harsh environments with a chemical film that "fits" to the topography of the circuit board. these coatings improve product reliability by reducing failures, while also protecting against moisture, chemicals, pollution, vibration, corrosion and thermal stress.
Prototype testing [prototip testi] noun | Prototype testing [prototip testi] tr: prototip testi, geliştirme başlamadan önce tasarım kararlarını doğrulamak için prototipinizi gerçek kullanıcılarla test etme sürecidir. amaç, sorunları ve iyileştirme alanlarını erkenden belirlemektir, böylece geliştirme öncesinde gerekli değişiklikleri yapabilir ve kullanıcıların ihtiyaç ve beklentilerini karşılayan bir ürün oluşturabilirsiniz. en: prototype testing is the process of testing your prototype with real users to validate design decisions before development starts. the goal is to identify problems and areas of improvement early so you can make the necessary changes prior to development and build a product that meets users' needs and expectations.
Public room [konaklama odası] noun | Public room [konaklama odası] tr: salonlar, yemek odaları, dinlenme salonları ve benzeri sürekli kapalı alanlar için kullanılan konaklama alanları en: those accommodations areas used for halls, dining rooms, lounges and similarpermanently enclosed space
Pulley [makara] noun | Pulley [makara] tr: bir halat ve en az iki makaradan oluşan kaldırma mekanizması. en: lifting mechanism consisting of a rope and at least two pulleys.
Pump room [pompa dai̇resi̇ ] noun | Pump room [pompa dai̇resi̇ ] tr: pompa dai̇resi̇ en: a dirty, oily environment that contains the largest concentration of pipelines of any space within the ship
Puntel [dikme] noun | Puntel [dikme] tr: yük taşıyacak gemilerin tamamı, dikmeler ve güverte altı tulanileriyle takviye edilir. dikmelerin görevi, üzerlerinde bulunan güverteyi takviye etmektir en: all cargo-carrying ships are reinforced with struts and under-deck tulanis. the task of the uprights is to reinforce the deck above them.
Push off [açiğa çikmak] verb | Push off [açiğa çikmak] tr: i̇skele veya sahildeki bir teknenin bulunduğu yerden ilgisini keserek önceki yerine göre daha uzağa gitmesi ya da mendirek içindeki teknenin mendireğin dışına çıkması en: from the pier or a boat on the beach to go farther than before by losing interest or the boat inside the breakwater outside the breakwater come out
Put [koymak] verb | Puta [koymak] tr: koymak,donatmak. en: put, equip.
Quality of castings [dökümlerin kalitesi] noun | Quality of castings [dökümlerin kalitesi] tr: dökümler, uygun olmalarına zarar verebilecek yüzey veya iç kusurlardan arınmış olacaktır. hizmette uygulama. yüzey cilası, iyi uygulamalara ve herhangi bir spesifik uygulamaya uygun olacaktır. onaylanmış tasarımın gereksinimleri. en: castings are to be free from surface or internal defects, which would prove detrimental to their proper application in service. the surface finish is to be in accordance with good practice and any specific requirements of the approved design.
Radansa [radansa] noun | Radansa [radansa] tr: halatlar üzerinde sandık yapmak için kullanılan metalik halka şeklindeki malzeme. en: metallic ring-shaped material used to make crates on ropes.
Radar reflector [radar reflector] noun radar reflektörü ] | Radar reflector [radar reflector radar reflektörü ] tr: radar reflektörleri (daha doğrusu radar hedef arttırıcıları veya rte'ler olarak adlandırılır), diğer gemilerin radarlarından gelen radar enerjisini yansıtır, böylece tekneniz daha büyük ve daha tutarlı bir “hedef” olarak görünür en: radar reflectors (more accurately called radar target enhancers, or rtes) reflect radar energy from other vessels' radars so that your boat shows up as a larger and more consistent “target.” radar reflektörü
Radioactive materials [radyoaktif malzemeler] noun | Radioactive materials [radyoaktif malzemeler] tr: yeryüzünde doğal olarak bulunan uzun ömürlü radyoaktif elementlerden yapılmış malzemelerdir. en: they are materials made from long-lived radioactive elements naturally found on earth.
Radiographic [radyografi] noun | Radiographic [radyografi] tr: bir nesnenin iç formunu görüntülemek için x ışınları , gama ışınları veya benzer iyonlaştırıcı radyasyon ve iyonlaştırıcı olmayan radyasyon kullanan bir görüntüleme tekniğidir . radyografi uygulamaları, tıbbi radyografi ("tanısal" ve "terapötik") ve endüstriyel radyografiyi içerir. en: radiography is an imaging technique that uses x-rays, gamma rays, or similar ionizing radiation and non-ionizing radiation to image the internal form of an object. radiographic applications include medical radiography ("diagnostic" and "therapeutic") and industrial radiography .
Radiography [radyografi] noun | Radiography [radyografi] tr: radyografi, insan vücudunu oluşturan doku, organ, kemik ve damarların görüntülerini sağlamak için radyasyon kullanma sanatı ve bilimidir. radyologlar, teşhis görüntülerini yorumlama konusunda özel eğitim almış doktorlar, bu görüntüleri okur veya teşhis eder. en: radiography is the art and science of using radiation to provide images of the tissues, organs, bones and vessels that make up the human body. radiologists, doctors with special training in interpreting diagnostic images, read or diagnose these images.
Radiused /ˈreɪ.di.əs/ noun type [yarıçaplı tip] | Radiused type [yarıçaplı tip] tr: radius, ağ erişimini yöneten bir aaa (kimlik doğrulama, yetkilendirme ve hesap oluşturma) protokolüdür. radius, tüm aaa sürecini yönetmek için iki tür paket kullanır: kimlik doğrulama ve yetkilendirmeyi yöneten erişim i̇steği; ve muhasebeyi yöneten muhasebe-talebi. en: radius is an aaa (authentication, authorization, and accounting) protocol that manages network access. radius uses two types of packets to manage the full aaa process: access-request, which manages authentication and authorization; and accounting-request, which manages accounting.
Radiused type [yarıçaplı tip] noun | Radiused type [yarıçaplı tip] tr: radius, ağ erişimini yöneten bir aaa (kimlik doğrulama, yetkilendirme ve hesap oluşturma) protokolüdür. radius, tüm aaa sürecini yönetmek için iki tür paket kullanır: kimlik doğrulama ve yetkilendirmeyi yöneten erişim i̇steği; ve muhasebeyi yöneten muhasebe-talebi. en: radius is an aaa (authentication, authorization, and accounting) protocol that manages network access. radius uses two types of packets to manage the full aaa process: access-request, which manages authentication and authorization; and accounting-request, which manages accounting.
Rail [ray] /reɪl/ noun | Rail [ray] tr: su kütleleri arasında kara üzerinden gemilerin taşındığı bir demiryolu. en: a railway on which to transport ships overland between bodies of water.
Raised rake [yükseltilmiş barge] noun | Raised rake [yükseltilmiş barge] tr: şiyer hattı olan bir barge. en: the rake of a barge that has sheer.
rake, ribband line [çalım ] \rāk\ noun | rake, ribband line [çalım ] tr: gemilerde baş bodoslamanın omurga ile ve gemi üst yapılarının yatay düzlem ile yaptığı açı en: with the spine of the head-to-head gap in the ships and the ship the angle of the superstructures with the horizontal plane.
Ramp handle noun rampa kolu] | Ramp handle [ rampa kolu] tr: kıç rampa aynı zamanda su geçirmez bir kapı işlevi görür ve teknenin açıklığının etrafındaki bir kanalda kauçuk bir conta ile donatılmıştır. en: stern ramp also functions as a watertight door and is fitted with a rubber seal in a channel around the opening of the hull.
Ramp supporting structure [rampa destek yapısı] noun | Ramp supporting structure [rampa destek yapısı] tr: burada kullanıldığı şekliyle yapısal, kiralanan mülkün, binanın veya kompleksin ortak alanlarının, kiralanan mülkün, binanın veya kompleksin ortak alanlarının herhangi bir diğer ayrılmaz üyesine, örneğin çatı strüktürü gibi, taşıyıcı destek sağlayan herhangi bir kısmı anlamına gelir. (kafesler, kirişler, kirişler), direkler, yük taşıyan duvarlar, temeller, kirişler, döşeme kirişleri, temeller ve ev sahibi tarafından inşa edilen diğer yük taşıyan elemanlar. en: structural as herein used shall mean any portion of the leased premises, building or common areas of the complex which provides bearing support to any other integral member of the leased premises, building or common areas of the complex such as, by limitation, the roof structure (trusses, joists, beams), posts, load bearing walls, foundations, girders, floor joists, footings, and other load bearing members constructed by landlord.
Range [menzil] /reɪndʒ/ noun | Range [menzil] tr: menzil, tanımlayıcı istatistiklerde tüm veri kümesindeki en küçük aralıktır. büyük bir değer veya kutlama, bir dizi verisindeki en büyük değer ile en küçük değer arasındaki fark olarak ifade edilir. en: range is the smallest range in descriptive statistics in the entire dataset. a large value or celebration is expressed as the difference between the largest and smallest value in a series of data.
Rated current [anma akımı] noun | Rated current [anma akımı] tr: anma akımı, bir elektrikli cihazda, anma gerilimi ile beslendiğinde ve anma gücünü sağladığında akan akımdır. bu nedenle, nominal akım, elektrikli cihazın tasarlandığı amperajı ifade eder. en: rated current is the current flowing in an electrical device when it is supplied with the rated voltage and delivers its rated power. thus, the rated current refers to the amperage for which the electrical device is designed.
Rate-of-turn [dönüş hızı] noun | Rate-of-turn [dönüş hızı] tr: dönüş hızı göstergesi (roti), geminin dönüş hızını anlık olarak gösteren bir cihazdır. en: the rate of turn indicator (roti) is a device that indicates the instantaneous rate at which the ship is turning.
Raw-material [hammadde] noun | Raw-material [hammadde] tr: üretim, işleme veya kombinasyon yoluyla yeni ve kullanışlı bir ürüne dönüştürülebilen ham veya işlenmiş malzeme en: crude or processed material that can be converted by manufacture, processing, or combination into a new and useful product
Reachrod [uzatma rodu] noun | Reachrod [uzatma rodu] tr: güverte üstü vana kolunu güverte altı vanaya bağlayan çelik çubuk. en: a steel rod, which connects an above-deck valve handle to a below-deck valve.
Reciprocating internal combustion engines [pistonlu içten yanmalı motorlar] noun ] | Reciprocating internal combustion engines [pistonlu içten yanmalı motorlar ] tr: i̇çten yanmalı motorlar, yakıtın motor içinde yanma odası adı verilen sınırlı bir alan içinde yakılması ile oluşan basıncın, piston denen parçayı hareket ettirmesi ile oluşan makinelerdir. en: internal combustion engines are machines that are formed by the pressure created by burning the fuel in a limited area called the combustion chamber inside the engine, moving the part called the piston.
Reckoning [hesaplama] /ˈrek.ən.ɪŋ/ noun | Reckoning [hesaplama] tr: hesaplama, önceden belirlenmiş bir konumu veya sabiti kullanarak bazı hareketli nesnelerin mevcut konumunu hesaplama ve ardından hız, yön yönü ve geçen süre boyunca rota tahminlerini dahil etme işlemidir. en: reckoning is the process of calculating the current position of some moving object by using a previously determined position, or fix, and then incorporating estimates of speed, heading direction, and course over elapsed time.
Reduction gear [redüksiyon dişlisi] noun | Reduction gear [redüksiyon dişlisi] tr: şanzıman, bir dönme hareketinin hız-tork oranını dişliler yardımıyla değiştiren bir dişli sistemidir. şanzıman dişli gruplarının paralel dişli çarklarının bir elemanıdır. en: the gearbox is a gear system that changes the speed-torque ratio of a rotational movement with the help of gears. it is an element of the parallel gear wheels of gearbox gear assemblies.
Referance [referans] /ˈref.ər.əns / noun | Referance [referans] tr: bir nesnenin başka bir nesne ile bağlanmasının nesneler arasındaki ilişkisidir. en: the relation of an object to be bound with another object.
Reference point [referans noktası ] noun | Reference point [referans noktası ] tr: referans noktası fizikte hareket eden bir cismin hareketinin hareketsiz bir noktaya göre belirlenmesi için kullanılan bir tabir. en: reference point is a term used in physics to determine the motion of a moving object relative to a stationary point.
Reference temperature [referans sıcaklık] noun | Reference temperature [referans sıcaklık] tr: referans sıcaklık, yükün buhar basıncının, basınç tahliye valfinin ayarlı basıncına karşılık geldiği sıcaklıktır. en: the reference temperature is the temperature at which the vapor pressure of the cargo corresponds to the set pressure of the pressure-relief valve.
Refrigerated cargo ships [frigorifik kargo gemileri] noun, | Refrigerated cargo ships [frigorifik kargo gemileri] tr: frigorifik gemi soğutmalı bir konteyner gemisi ve kargo gemisidir. tipik olarak et, balık, süt ürünleri, deniz ürünleri gibi sıcaklık kontrollü taşıma gerektiren bozulabilir malların taşınması için kullanılır. nehir, göl, deniz, dünya okyanusunda hareket eder. en: the refrigerated ship is a refrigerated container ship and cargo ship. typically used for the transport of perishable goods that require temperature-controlled transport such as meat, fish, dairy products, seafood. river, lake, sea moves in the world ocean.
Refrigerating capacity [soğutma kapasitesi] noun | Refrigerating capacity [soğutma kapasitesi] tr: bir soğutma makinesi tarafından birim zamanda soğutulacak bir nesneden çıkarılan ısı miktarı. en: the amount of heat removed from an object to be cooled per unit time by a refrigerating machine.
Refrigeration [frigorifik] /rɪˈfrɪdʒ.ər.eɪt/ verb | Refrigeration [frigorifik] tr: gemi soğutma sistemleri, mürettebat veya yolcular için soğutulmuş kargo ve erzak taşıyan gemilerde hayati bir rol oynar. soğutma, mikro organizmaların büyümesi, oksidasyon, fermantasyon ve kargonun kuruması gibi bozulabilir gıdaların kargoya zarar vermesini veya bozulmasını önler. en: ship refrigeration systems play a vital part on ships carrying refrigerated cargo and victuals for the crew or passengers. refrigeration prevents any damage to the cargo or decay of perishable foods, like growth of micro-organisms, oxidation, fermentation and drying out of cargo.
Regenerative power [Rejeneratif güç] noun | Regenerative power [Rejeneratif güç] tr: Rejeneratif güç, ana hareket ettiricinin aşırı hızı veya sistem voltajı ve frekansındaki değişikliklerdir. en: Regenerative power,is the overspeed of prime mover or changes in system voltage and frequency.
Reinforcing materials [takviye malzemeleri] noun | Reinforcing materials [takviye malzemeleri] tr: gelen malzemeler üzerinde yapılan testler, ağırlık kontrolünü ve numunenin görsel incelemesini içermelidir. fiziksel durumu için malzeme. toplu veri sayfaları saklanmalıdır. en: testing on incoming materials should include weight control and visual inspection of the sample. material for its physical condition. bulk data sheets should be retained.
Relative displacement [göreceli yer değiştirme] noun | Relative displacement [göreceli yer değiştirme] tr: bir yapı üzerindeki bir noktanın orijinal konumuna göre yer değiştirmesi veya yapı üzerinde yine hareket geçirmiş bitişik bir noktanın yer değiştirmesi olan nispi yer değiştirme, olay sonrası yapısal hasarın etkili bir göstergesi olabilir. en: relative displacement, which is displacement of a point on a structure with respect to its original location or an adjacent point on the structure that has also undergone movement, can be an effective indicator of postevent structural damage.
Remark [belirtmek] /rɪˈmɑːk/ verb | Remark [belirtmek] tr: alıcıyı, varış yerini, ağırlığı ve ilgili bilgileri belirtmek için yük üzerine yerleştirilen tanımlayıcı bir kelime, numara veya sembol. en: an identifying word, number, or symbol placed on freight to designate the consignee, destination, weight, and related information.
Remote control station [uzaktan kontrol işlevleri] noun | Remote control station [uzaktan kontrol işlevleri] tr: uzaktan kontrol işlevleri, izlenen sistem ve işlemin, işlemlerin gerçekleştirildiği bir deniz aracı veya açık deniz birimi dışındaki bir yerde fiziksel olarak bulunan bir insan operatör tarafından uzaktan kontrol edilmesini sağlayan işlevlerdir. en: remote control functions are functions that allow the system and operation being monitored to be controlled remotely by a human operator who is physically located in a location other than onboard a marine vessel or offshore unit where the operations take place.
Repair [tamirat] /rɪˈpeər/ verb | Repair [tamirat] tr: yenileme, kırık, hasarlı veya modası geçmiş bir yapıyı iyileştirme sürecidir. en: renovation is the process of improving a broken, damaged or outdated structure.
Rescue boat [kurtarma botları] noun | Rescue boat [kurtarma botları] tr: hem sert hem şişme hem de karışık yapılı olabilen süratli motorlu, toplu can kurtarma araçlarıdır. en: it is a fast motor, collective life-saving vehicle that can be both rigid, inflatable and mixed structure.
Residual fuels [artık akaryakıt] noun | Residual fuels [artık akaryakıt] tr: artık akaryakıt, bir rafineriden elde edilen en düşük değerli petrol ürünlerinden biridir. en: residual fuel oil is one of the lowest-value petroleum products from a refinery
Residual value [rvi politikası] noun | Residual value [rvi politikası] tr: uygun şekilde bakımı yapılan bir geminin değerini garanti ederek gemi sahibine aşağı yönlü koruma sağlar. poliçe bitiminde geminin satış fiyatının piyasa değeri sigorta bedelinin altında ise, sigortacı aradaki farkı kapatacak veya gemiyi sigorta bedeli karşılığında satın alacaktır. en: an rvi policy gives the owner of a vessel downside protection by guaranteeing the value of a properly maintained vessel. at the end of the policy, if the market value of a sale price for the ship is below the insured amount, the insurer would make up the difference or purchase the vessel for the insured amount
Resilient mountings [esnek montajlar] noun | Resilient mountings [esnek montajlar] tr: bu takozlar, diğer ekipman parçalarından iletilen titreşimleri önlemek için egzoz sistemlerinin gövdeden etkin bir şekilde yalıtılmasını sağlar. en: these mounts ensure effective isolation of exhaust systems from the hull to prevent vibrations being transmitted from other items of equipment.
Resins [reçineler] /ˈrez.ɪn/ noun | Resins [reçineler] tr: genel olarak, tüm onarımlar için izoftalik polyester, vinil ester veya epoksi reçineler kullanılacaktır. özel hükümlerine uygun olarak kullanılmaları koşuluyla, diğer reçinelerin kullanımı dikkate alınacaktır. üreticinin tavsiyeleri. her durumda, tersane, reçinenin tamir edilmekte olan teknenin kürlenmiş laminatına yapışma kabiliyetine sahip olduğu konusunda anketöre katılıyor. en: in general, isophthalic polyester, vinyl ester, or epoxy resins are to be used for all repairs. special consideration will be given to the use of other resins, provided they are used in accordance with the manufacturer’s recommendations. in all cases, the shipyard is to demonstrate to the satisfaction of the attending surveyor that the resin is capable of bonding to the cured laminate of the craft being repaired.
Reverse flattening test [ters düzleştirme testi] noun | Reverse flattening test [ters düzleştirme testi] tr: d, f ve g sınıfları borular için, her 460 m'den (1500 ft) 100 mm (4 inç) uzunluğunda bir bölüm alınacaktır. bitmiş kaynaklı borudan ve kaynağın her iki tarafında uzunlamasına 90 derece ayrılacak ve numune maksimum bükülme noktasında kaynak ile açılır ve düzleştirilir. hiçbir kanıt olmaması kaynaktaki flaşın çıkarılmasından kaynaklanan çatlaklar veya penetrasyon eksikliği veya örtüşmeler. en: for grades d, f, and g tubes, a section 100 mm (4 in.) in length is to be taken from every 460 m (1500 ft) of finished welded tubing and it is to be split longitudinally 90 degrees on each side of the weld and the sample opened and flattened with the weld at the point of maximum bend. there is to be no evidence of cracks or lack of penetration or overlaps resulting from flash removal in the weld.
Rhumb [kerte] noun | Rhumb [kerte] tr: bir dairenin 32'de biridir. en: it is one-32th of a circle.
Rider plate [binici sacı] noun | Rider plate [binici sacı] tr: bir geminin dikey omurgasının tepesine bağlanan sürekli bir yatay düz levha en: a continuous horizontal flat plate connected to the top of a ship's vertical keel
Ring [anele ] noun | Ring [anele ] tr: hareketli demir halka, bir tarafı açık, yuvarlak bakla şeklindeki anele, harbi ile gereken yere bağlanır ve istenildiğinde sökülür en: the moving iron ring is attached to the open side, round pod-shaped annele, where it is really needed and dismantled on request.
Ro ro [ro ro gemisi] noun | Ro ro [ro ro gemisi] tr: arabalar, kamyonlar, yarı römorklu kamyonlar, otobüs, römork ve vagonlar gibi tekerlekli yükleri taşımak üzere tasarlanmış kargo gemileri. en: cargo ships designed to carry wheeled cargo, such as cars, trucks, semi-trailer trucks, buses, trailers, and railroad cars.
Rockwell hardness test [rockwell sertlik ölçme yöntemi] noun | Rockwell hardness test [rockwell sertlik ölçme yöntemi] tr: rockwell sertlik ölçme yöntemi, belirli bir yük altında, koni ya da küre biçimindeki delici bir cismin ,sertliği ölçülecek malzemeye batma miktarının, malzemenin sertliği hakkında bilgi vermesi esasına dayanan bir sertlik ölçme yöntemidir. en: rockwell hardness measurement method is a hardness measurement method based on the principle that the amount of penetration of a cone or spherical penetrating object into the material to be measured, under a certain load, gives information about the hardness of the material.
rod [çubuk] \räd\ noun | rod [çubuk] tr: ana direklerin üzerine ilave edilen direkler. en: addition poles placed on the main poles.
Rolling cargo [tekerli yük]noun | Rolling cargo [tekerli yük] tr: tekerli yük: i̇terek veya sürülerek gemiye alınabilen yüktür. en: it is the load that can be taken on board by pushing or driving.
Root penetration [kök nüfuzu]noun | Root penetration [kök nüfuzu] tr: kaynak metalinin bir bağlantının köküne nüfuz etme derinliği. en: the depth of penetration of the weld metal into the root of a joint.
Rope yarn [halat ipliği]noun | Rope yarn [halat ipliği] tr: halatı meydana getiren ince tellere, iplikler. en: the fine wires that make up the rope, the threads
Rotary [döner] /ˈrəʊ.tər.i/ adjective | Rotary [döner] tr: zincirin ölçeğini elde etmek için aralarına yerleştirilen bir eksene bağlı olarak dönen iki yarım halkadan oluşan bir kilit. en: a lock consisting of two half links that rotate depending on an axis placed between them to get the scale of the chain.
Rough Tree Rail [Küpeşte] /rəf trē trē/ noun | Rough Tree Rail [Küpeşte] tr: Vardevela puntellerinin, prampetlerin en üstlerine gemi boyu istikametinde yerleştirilen ağaç veya profil trabzan. en: Vardevela puntels, placed on the top of the prampets in the direction of the ship tree or profile railing.
Round in [fi̇lo etmek] verb | Round in [fi̇lo etmek] tr: rüzgârı yakaya almak suretiyle yelkenleri boşaltmak. en: unloading the sails by catching the wind.
Round voyage [gemi seferi ] noun | Round voyage [gemi seferi ] tr: kalkış limanına geri dönerek biten seferdir. en: it is the flight that ends by returning to the port of departure.
Rubber [kauçuk] /ˈrʌb.ər/ noun | Rubber [kauçuk] tr: başlangıçta üretildiğinde, doğal kauçuk, diğer organik bileşiklerin oluşturduğu az miktarda safsızlıkları, su ve organik bileşik izopren polimerlerinden oluşur. en: when originally produced, natural rubber is composed of polymers of water and the organic compound isoprene, with small amounts of impurities formed by other organic compounds.
Rubrail [rubrail ] noun | Rubrail [rubrail ] tr: bir geminin gövdesinde, çamurluk yapmak için kullanılan koruyucu korkuluk. en: a protective railing on the hull of a vessel, which is used for fendering.
Rudder [dümen] /ˈrʌd.ər/ noun | Rudder [dümen] tr: dümen, deniz ve hava taşıtlarının sapma hareketini gerçekleştirmesine yarayan, dikey stabilize üzerindeki kumanda yüzeyidir. en: the rudder is the control surface on the vertical stabilizer, which allows sea and air vehicles to perform deflection movement.
Rudder bearing [dümen yatağı ] noun | Rudder bearing [dümen yatağı ] tr: dümen roduna cıvatalanarak dümenin tekne tarafından taşınmasını sağlayan yatak en: the bearing that is bolted to the rudder shaft (rod) and enables the rudder to be carried by the boat.
Rudder blade [dümen] noun yelpazesi] | Rudder blade [dümen yelpazesi] tr: dümenin boğazından aşağıda kalan kısmı.dümenin esas ana parçası en: the part of the rudder below the throat. part of it
Rudder head [dümen başligi] noun | Rudder head [dümen başligi] tr: yeke evini kuşatmak - dümenin dümenini güçlendirmek için metal kafa en: flank the tiller house - to strengthen the helm of the rudder metal head
Rudder post [ dümen bodoslamasi] noun | Rudder post [ dümen bodoslamasi] tr: dümenin asıldığı bodoslama. omurganın kıç taraftaki sonundan dikine çıkan demir veya ağaç parça. bkz. kıç bodoslaması. en: the stem where the rudder hangs. a piece of iron or wood protruding vertically from the stern end of the keel. see. sternpost
Rudder stocks [dümen stokları] noun | Rudder stocks [dümen stokları] tr: dümen dipçikleri, kural olarak alt ucu su geçirmez yapılmayan dümen namlusu içinde taşınır, ancak namlunun sağlam gövdeye girdiği üst kısmına namlunun üst kısmına su geçirmez bir bez yerleştirilir. en: the rudder stocks are carried inside the rudder barrel, whose lower end is not made waterproof as a rule, but a waterproof cloth is placed on the upper part of the barrel at the top of the barrel where it enters the solid body.
Rules for classification [gemilerin sınıflandırılması] noun | Rules for classification [gemilerin sınıflandırılması] tr: sınıflandırma kuralları en: gemi sınıflandırması, dnv kurallarının bölüm 0 bölüm 2'sinde (det norske veritas, 2003) 'gemi standartlarının bir dizi gereksinime göre doğrulanması süreci' olarak tanımlanır. gereksinimler, sınıflandırma kuruluşu tarafından belirlenen kurallarda belirtilmiştir.
Ruttier [deniz haritası ] noun | Ruttier [deniz haritası ] tr: deniz haritası:denizlerin oluşum ve konumlarını değişik renk ve çizgilerle gösteren harita. deniz akıntıları, derinlikleri, denizaltı engebeleri, başlıca tecim yolları ve koyları, haliç, burun, adadizisi, boğaz ve geçitleriyle denizlerin ayrılmaz bir bölümü olan kıyılar üzerinde bilgi veren harita. en: a map showing the formation and location of the seas in different colors and lines. a map that provides information about sea currents, depths, submarine obstacles, main roads and bays, estuaries, headlands, islands, straits and passages, as well as coasts that are an integral part of the seas.
Safety [güvenlik] /ˈseɪf.ti/ noun | Safety [güvenlik] tr: yanlışlıkla veya tehlikeli çalışmayı önlemek için tasarlanmış bir cihaz (silah veya makinede olduğu gibi) en: a device (as on a weapon or a machine) designed to prevent inadvertent or hazardous operation
Safety management system [güvenlik yönetim sistemi] noun | Safety management system [güvenlik yönetim sistemi] tr: güvenlik yönetim sistemi (sms), gemi ve deniz çevresinin güvenliğini sağlamak için denizcilik şirketleri tarafından planlanan ve uygulanan organize bir sistemdir. en: the safety management system (sms) is an organized system planned and implemented by the shipping companies to ensure the safety of the ship and marine environment
Sagging [sarkma] /ˈsæɡɪŋ/ adjevtive | Sagging [sarkma] tr: geminin pruva ve kıç tarafının yukarı itilmesi ve ortasının aşağı doğru batmasıdır. en: it is the pushing up of the bow and stern of the ship and the sinking of its medium downwards
Sailing line [seyi̇r hatti] noun | Sailing line [seyi̇r hatti] tr: bir su yolunun kanalında güvenli ve verimli navigasyon için tercih edilen rota. en: the preferred course for safe and efficient navigation in the channel of a waterway.
Sandwich panel layup noun [sandviç panel yerleşimi] | Sandwich panel layup [sandviç panel yerleşimi] tr: sandviç paneller, bükülmeye direnç göstermede etkili olan çekirdeklerle lamine edilebilir; tansiyon, sıkıştırma, kesme ve eğilme (örneğin, kontrplak) veya eğilmeye direnmede esasen etkisizdir, çekme, sıkıştırma ve eğilme, ancak kesme yüklerini taşıma kapasitesine sahiptir, (örn., balsa ağacı ve plastik) köpük). en: sandwich panels can be laminated with cores that are effective in resisting bending; blood pressure, essentially ineffective in resisting compression, shear, and bending (for example, plywood) or bending, tensile, compressive and bending but capable of bearing shear loads, (e.g. balsa wood and plastic) torn).
Sanitary system [sihhi̇ si̇stem] noun | Sanitary system [sihhi̇ si̇stem] tr: sıhhi sistem, ya kanalizasyonun binadan atılmasına yönelik kamu sistemi ya da böyle bir sistemin yokluğunda, kanalizasyonun bertarafı için tesislere sunulan herhangi bir özel sistem anlamına gelir. en: sanitary system means either the public system for disposal of sewage from the premises or, in the absence of such system, any private system available to the premises for the disposal of sewage.
Savlo [savlo] noun | Savlo [savlo] tr: sancak çekmek için kullanılan 1,5 uzunluğunda ince bir halat. en: a thin rope of 1.5 lengths used to hoist the starboard.
Scan increment setting [tarama artışı ayarı] noun | Scan increment setting [tarama artışı ayarı] tr: tarama artışı ayarı, incelenecek duvar kalınlığına bağlı olacaktır. yukarı kalınlıklar için 10 mm'ye (0,40 inç) kadar, tarama artışı 0,5 mm'den (0,020 inç) fazla olmamalıdır. arasındaki kalınlıklar için 10 mm (0,40 inç) ve 150 mm (6 inç) olduğunda, tarama artışı 1,0 mm'den (0,040 inç) fazla olmamalıdır. üstünde 150 mm (6 inç), tarama artışı 2,0 mm'den (0,080 inç) fazla olmamalıdır en: scan increment setting the scan increment setting is to be dependent upon the wall thickness to be examined. for thicknesses up to 10 mm (0.40 in.), the scan increment is to be no more than 0.5 mm (0.020 in.). for thicknesses between 10 mm (0.40 in.) and 150 mm (6 in.), the scan increment is to be no more than 1.0 mm (0.040 in.). above 150 mm (6 in.), the scan increment is to be no more than 2.0 mm (0.080 in.).
Scanner [radar anteni] /ˈskæn.ər/ noun | Scanner [radar anteni] tr: bir antenin görevi, bir elektromanyetik alandan enerji almak veya bir yüksek frekans üretecinin ürettiği enerjiyi elektromanyetik dalgalar halinde yayınlamaktır. anten, uzaydan gelen dalgalar ile uzaya yollanan dalgalarının arasında bir arayüz olarak düşünülebilir. en: the task of an antenna is to receive energy from an electromagnetic field or to broadcast the energy produced by a high frequency generator in the form of electromagnetic waves. an antenna can be thought of as an interface between waves coming from outer space and waves dec to outer space.
Scantling [boyutlandırma] verb | Scantling [boyutlandırm] tr: gemi çerçevelemenin toplu boyutları en: collective dimensions of ship framing
Scantling draft [azami izin verilen draft] noun | Scantling draft [azami izin verilen draft] tr: azami izin verilen draft en: the maximum draft at which the ship can withstand all the loads safely
Scantlings [-] verb | Scantlings [-] tr: bir nesneyi boyutlandırma eylemidir. en: it is the act of sizing an object.
Scope [dürbün] /skəʊp/ noun | Scope [dürbün] tr: dürbün, birbirinin aynı veya simetrik olan mercekler grubunun aynı noktaya odaklanacak şekilde yerleştirilerek gözlem yapacak kişinin her iki gözünü de kullanarak baktığında uzaktaki nesneleri yakındaymış gibi görmesine olanak veren cihazlara verilen genel addır. en: binoculars are the general name given to devices that allow a group of lenses that are identical or symmetrical to each other to be placed at the same point to focus, allowing the observer to see distant objects as if they were nearby when he looks using both eyes.
Scow dump [kargo bargei] noun | Scow dump [kargo bargei] tr: düz tabanlı, kare uçlu malzeme tırmıklarına sahip, genellikle kendi kendine boşaltmadan bir tarama çöpü kargo kutusuna sahip bir gövde tasarımına sahip bir güverte kargo mavnası için başka bir terim. en: another term for a deck cargo barge having a hull design of a flat bottom, square-ended rakes of material usually with a dredge spoil cargo bin from self unloading.
Screening fatigue assessment [tarama yorgunluk değerlendi̇rmesi̇] noun | Screening fatigue assessment [tarama yorgunluk değerlendi̇rmesi̇] tr: amaç fas, kronik yorgunluk semptomlarını değerlendiren 10 maddelik bir ölçektir. diğer benzer önlemlerin aksine (örneğin, çok boyutlu yorulma envanteri bölüm 57), fas yorgunluğu tek boyutlu bir yapı olarak ele alır ve ölçümünü farklı faktörlere ayırmaz. en: purpose the fas is a 10-item scale evaluating symptoms of chronic fatigue. in contrast to other similar measures (e.g., the multidimensional fatigue inventory chap. 57 ), the fas treats fatigue as a uni- dimensional construct and does not separate its measurement into different factors.
Screening procedure [tarama prosedürü] noun | Screening procedure [tarama prosedürü] tr: herhangi bir hastalık belirtisi olmayan kişilerde olası sağlık bozukluklarını veya hastalıkları tespit etmek için bir tarama testi yapılır. amaç, hastalık riskini azaltmak veya en etkili şekilde tedavi etmek için yeterince erken teşhis etmek için erken teşhis ve yaşam tarzı değişiklikleri veya sürveyanstır. en: a screening test is done to detect potential health disorders or diseases in people who do not have any symptoms of disease. the goal is early detection and lifestyle changes or surveillance, to reduce the risk of disease, or to detect it early enough to treat it most effectively.
Screw shafts [vida milleri] noun | Screw shafts [vida milleri] tr: gemiyi hareket ettiren döner vida benzeri bir cihaz. vidalı tip pervane, eksen etrafında eşit açılarda yerleştirilmiş bir göbek ve kanatlardan oluşur. en: a revolving screw-like device that drives the ship. the screw-type propeller consists of a hub and blades, all spaced at equal angles about the axis.
Screwshafts [vida milleri] noun | Screwshafts [vida milleri] tr: vidalı mil, bilye yataklı bir somunun, üzerinde vida yuvaları veya dişleri bulunan bir mil üzerindeki dönme hareketini doğrusal harekete çeviren makine elemanına verilen addır. en: a ball screw is the name given to the machine element that converts the rotational movement of a ball-bearing nut on a shaft with screw holes or threads into linear motion.
Screw-type compressors [vidalı kompresörler] noun | Screw-type compressors [vidalı kompresörler] tr: rotorların ve kasaların malzemeleri üretilecek ve imalat lr tarafından onaylanan işlerde gerçekleştirilir ve genel olarak, genel makine kurallarına uygun olarak test edilirler. dövme. en: the materials of the rotors and casings are to be produced, and the manufacture is to be carried out, at a works approved by lr, and in general, they are to be tested in accordance with the rules for general machinery forgings.
Scrubber [yikayici] /ˈskrʌb.ər/ noun | Scrubber [yikayici] tr: yıkayıcı sistemler (örneğin kimyasal yıkayıcılar, gaz yıkayıcılar), endüstriyel egzoz akışlarından bazı partikülleri veya gazları çıkarmak için kullanılabilen çeşitli hava kirliliği kontrol cihazları grubudur. i̇lk hava yıkayıcı, bugün kullanılmaya devam ettikleri bir rol olan erken bir denizaltının havasındaki karbondioksiti çıkarmak için tasarlandı. en: scrubber systems (e.g. chemical scrubbers, gas scrubbers) are a diverse group of air pollution control devices that can be used to remove some particulates or gases from industrial exhaust streams. the first air scrubber was designed to remove carbon dioxide from the air of an early submarine, a role for which they continue to be used today.
Scrupper [drenaj açıklığı] noun | Scrupper [drenaj açıklığı] tr: bir geminin güvertesi ile aynı hizada olan, siper veya depo duvarından geçen bir drenaj açıklığı. en: a drainage opening cut flush with the deck of a vessel through the bulwark or bin wall.
Scupper [frengi̇ deli̇ği̇] noun | Scupper [frengi̇ deli̇ği̇] tr: bir geminin güvertesi ile aynı hizada olan, siper veya depo duvarından geçen bir drenaj açıklığı. en: a drainage opening cut flush with the deck of a vessel through the bulwark or bin wall.
Scupper hole [frengi deliği] noun | Scupper hole [frengi deliği] tr: deniz ve yağmur sularının akması için bir geminin güvertesinde açılan su deliği en: an opening cut through the bulwarks of a ship so that water falling on deck may flow overboard
Sdlc [sdlc] abbr | Sdlc [sdlc] tr: yazılım geliştirme yaşam döngüsü (sdlc) yönetimi, yazılımları en düşük maliyetle, en yüksek kalitede ve en kısa sürede geliştirmeyi hedefleyen bir süreçtir. ayrıca yazılım en: software development life cycle (sdlc) management is a process that aims to develop software with the lowest cost, highest quality, and in the shortest time. it also includes detailed documentation for how to develop, extend, and maintain the software system.
Sea port [liman] noun | Sea port [liman] tr: gemilerin yük almasına veya boşaltma yapmasına, yolcu inip binmesine uygun müesseseleri bulunan ve barınma amaçlı kullanılan tabii veya yapay barınak. en: a natural or artificial shelter, which has institutions suitable for ships to take cargo or unload cargo, and to take passengers on and off, and which is used for shelter.
Sea pressure [deni̇z basinci] noun ] | Sea pressure [deni̇z basinci ] tr: deniz seviyesindeki atmosfer basıncı 1000mb (milibar) olarak kabul edilir. deniz seviyesinden yükseldikçe, basınç azalır çünkü daha az hava üzerimize basınç yapar. her 10.5m yükseldiğimizde basınç bir 1mb azalır. en: atmospheric pressure at sea level is considered 1000mb (millibar). as you rise above sea level, the pressure decreases because less air puts pressure on us. every 10.5m we rise, the pressure decreases by 1mb.
Sea Pressures [Deniz Basınçları] /sē ˈpreSHərs / noun | Sea Pressures [Deniz Basınçları] tr: Deniz seviyesindeyseniz, yüzeyinizin her inç karesi 14,6 poundluk bir kuvvete maruz kalır. her 10 metre su derinliği için basınç yaklaşık bir atmosfer artar. 5.000 metre derinlikte, basınç yaklaşık 500 atmosfer veya deniz seviyesindeki basınçtan 500 kat daha fazla olacaktır. en: If you are at sea level, every square inch of your surface is subjected to a force of 14.6 pounds. for every 10 meters of water depth, the pressure increases by about one atmosphere. at a depth of 5,000 meters, the pressure would be about 500 atmospheres, or 500 times greater than the pressure at sea level.
Sea proses [deniz raporu ] noun | Sea proses [deniz raporu ] tr: denizcilik hukukunda deniz protestosu, bir geminin zorlu bir yolculuktan sonra limana girmesinden sonra alınan noter tasdikli bir beyandır . en: a maritime protest in maritime law is a notarized declaration received after a ship has entered the port after a difficult voyage.
Sea trials [deniz tecrübeleri] noun | Sea trials [deniz tecrübeleri] tr: deniz tecrübeleri en: series of trial runs to test the performance of a new ship.
Sea water circuit [deniz suyu devresi] noun | Sea water circuit [deniz suyu devresi] tr: deniz suyu, kapalı devrenin tatlı suyunu soğutmak için büyük deniz suyu soğutmalı ısı eşanjörlerinde bir soğutma ortamı olarak kullanılır. sistemin merkezi soğutucularıdır ve normalde bir çift yönlü olarak kurulurlar. en: the seawater is used as a cooling media in large seawater cooled heat exchangers to cool the freshwater of the closed circuit. they are the central coolers of the system and are normally installed in a duplex
Sea water cooling system [deniz suyu soğutma sistemi] noun | Sea water cooling system [deniz suyu soğutma sistemi] tr: deniz suyu soğutma sistemi: denizden gelen tuzlu su, ya motor bloğunun içinde dolaşıp sistemi soğutur.buna karşın kara uygulamasındakilere benzer bir bloğa sahip indirekt soğutma sistemlerinde, bir deniz suyu ile soğutma sistemi adapte edilmiştir. bu sistemler orijinal olarak üretici firma tarafından uygulanmış olabileceği gibi sonradan eklenmiş de olabilir. en: salt water from the sea either circulates inside the engine block or cools the system. in contrast, in indirect cooling systems with a block similar to those in land application, a seawater cooling system has been adapted. these systems may have been originally implemented by the manufacturer, or they may have been added later.
Sea worthiness certificate [denize elverişlilik belgesi]noun | Sea worthiness certificate [denize elverişlilik belgesi] tr: denize elverişlilik belgesi: hizmetin normal deniz tehlikelerine karşı koyabilecek durumda olduğunu gösteren ve en fazla bir yıl süreli olarak (ulusal ve uluslararası tanınmış gemi tasnif kurullarınca da) düzenlenen harca tabi belgedir en: it is a document subject to payment that indicates that the service is in a position to withstand normal maritime hazards and is issued for a maximum period of one year (also by nationally and internationally recognized ship classification boards
Seakeeping [denize elverişlilik]noun | Seakeeping [denize elverişlilik] tr: bir deniz taşıtının devam ederken şartlara ne kadar uygun olduğunun bir ölçüsüdür denize elverişlilik en: he study of the motions of a ship or floating structure, when. subjected to waves, and the resulting effects on humans, systems, and mission. capability
Sealing system [sızdırmazlık sistemi]noun | Sealing system [sızdırmazlık sistemi] tr: şaftın çizimi ve tüm şaftın, sızdırmazlık sisteminin ve yatakların incelenmesi en: drawing the shaft and examining the entire shaft, sealing system and bearings
Seam [Armuz] /sēm/ noun | Seam [Armuz] tr: Gemide güverte ve borda kaplama tahtalarının aralarındaki boşluk. en: The space between the deckhands and the broadside covering boards on the ship.
Seam [dikiş] /siːm/ noun | Seam [dikiş] tr: güverte ve yan kaplama arasındaki çizgi. en: line between deck and side cladding.
Seaman [gemi adamı ](ˈsiː.mən/noun) | Donkeyman [gemi adamı ] tr: makine bölümünde makinistlerden sonra gelen ve makine tayfasının başı olan gemi adamı. en: the seaman who comes after the engineers in the engine department and is the head of the engine crew.
Seamless pipe [dikişsiz boru]noun | Seamless pipe [dikişsiz boru] tr: dikişsiz borular ise soğuk yada sıcak çekme yöntemiyle boru şeklini almaktadır. çekme yöntemiyle üretilen bu borular bir bütün halinde olduğu için, dikişli borulara göre basınca daha dayanıklıdırlar. yüksek basınçlı sistemlerde dikişsiz borular kullanılmaktadır. en: seamless pipes, on the other hand, take the form of pipes by cold or hot drawing method. since these pipes, which are produced by drawing method, are in a whole, they are more resistant to pressure than welded pipes. seamless pipes are used in high pressure systems.
Seamless tube [dikişsiz tüp] noun | Seamless tube [dikişsiz tüp] tr: dikişsiz tüp, kaynak edilmeden çelik kütüklerden çelik saclardan veya çelik çekme borulardan bir parça halinde imal edilen, silindir biçimli, kapalı kaptır. en: a seamless tube is a cylindrical, closed container manufactured as a piece from steel billets, steel sheets or drawn steel pipes without welding
Search and rescue [arama kurtarma ] verb | Search and rescue [arama kurtarma ] tr: arama-kurtarma, herhangi bir doğal ya da insan kaynaklı acil durum veya afet esnasında, acil yardıma ihtiyacı olan kimselerin yerini tespit etme, gerekirse ilk yardım uygulama ve daha kapsamlı yardım alabilecekleri güvenli bir yere nakletme faaliyetleri. en: search-and-rescue, any natural or human-caused emergency aid to those who need emergency or a disaster during locating, if necessary in a safe place where they can receive more comprehensive help and a first aid application shipping activities.
Search questionnaire [ara sörvey] noun | Search questionnaire [ara sörvey] tr: ara sörvey (intermediate survey) yaklaşık olarak zaman açısından özel sörveyin yarısına yani 2.5 yıllık zaman dilimine tekabul eder. bu sörveyde ilgili klas kuralları çerçevesinde gemi üzerinde gerekli denetlemeler yapılır. en: the intermediate survey corresponds to approximately half of the special survey in terms of time, i.e. 2.5 years. in this survey, necessary inspections are made on the ship in accordance with the relevant class rules.
Seats for auxiliary machinery [yardımcı makineler için koltuklar] noun | Seats for auxiliary machinery [yardımcı makineler için koltuklar] tr: yardımcı makineler, yüklemeleri dağıtacak şekilde düzenlenmiş, yeterli büyüklükteki oturma yerlerine sabitlenecektir. destekleyici yapıya eşit olarak. en: auxiliary machinery will be fixed to adequately sized seats arranged to distribute loads. equal to the supporting structure.
Seats for boilers [kazanlar için koltuklar] noun | Seats for boilers [kazanlar için koltuklar] tr: kazan taşıyıcıları sağlam yapıda olacak ve enine ve yatay braketlerle verimli bir şekilde desteklenecektir. bunlar genellikle çift dipte veya uygun derin kirişler veya uygun derin kirişler ile plaka döşemeler ve kirişler doğrultusunda düzenlenmelidir. en: boiler carriers shall be of solid construction and efficiently supported by transverse and horizontal brackets. these should generally be arranged at the double bottom or in line with suitable deep beams or suitable deep beams and slab floors and beams.
Seats for engines [motorlar için koltuklar] noun | Seats for engines [motorlar için koltuklar] tr: motorlar için koltukların boyutlarını belirlerken, motorun kendisinin genel sağlamlığı dikkate alınacaktır ve tasarım özellikleri denge dışı kuvvetler açısından incelenecektir. en: when determining the dimensions of the seats for the engines, the overall rigidity of the engine itself will be taken into account and design features will be examined in terms of non-equilibrium forces.
Seats for turbines [türbinler için koltuklar] noun | Seats for turbines [türbinler için koltuklar] tr: koltuklar, türbinler için etkin destek sağlayacak ve türbinlerle doğru hizalanmalarını sağlayacak şekilde tasarlanacaktır dişliler ve mahfazaların termal genleşmesine izin verir. en: the seats shall be designed to provide effective support for the turbines and to ensure their correct alignment with the turbines. allows thermal expansion of gears and housings.
Seaworthiness [deni̇ze elveri̇şli̇li̇k] /ˈsiːˌwɜː.ði.nəs/ noun | Seaworthiness [deni̇ze elveri̇şli̇li̇k] tr: bir geminin kullanım amacına uygunluğu. en: the fitness of a vessel for its intended use.
Seaworthy [deni̇ze uygun] /ˈsiːˌwɜː.ði/ adjective | Seaworthy [deni̇ze uygun] tr: bir geminin yükünü güvenli bir şekilde taşıma ve amaçlanan seferini tamamlama kabiliyetini tanımlayan makul ölçüde sağlam, sağlam ve uygun durum. en: the reasonably staunch, sound, and fit condition describing a vessel’s capability to safely carry its cargo and complete its intended voyage.
Secondary bonds [i̇kincil tahviller] noun | Secondary bonds [i̇kincil tahviller] tr: genel olarak, ikincil bağlar yalnızca birincil bağ elde edilemediğinde kullanılmalıdır her yerde mümkünse, ikincil bağ gerektiren yüzeyin dış tabakasına peel-ply uygulanmalıdır. en: in general, secondary bonds should only be used when primary bonds cannot be obtained. if possible, peel-ply should be applied to the outer layer of the surface requiring secondary bonding.
Secondary stiffeners [ikincil sertleştiriciler] noun | Secondary stiffeners [ikincil sertleştiriciler] tr: sertleştiriciler, düzlem dışı deformasyonlara karşı onları güçlendirmek için kiriş ağlarına veya flanşlara bağlanan ikincil plakalar veya bölümlerdir. hemen hemen tüm ana köprü kirişleri stifnerlere sahip olacaktır. bununla birlikte, çoğu yalnızca enine ağ takviyelerine, yani dikey ağ takviyelerine sahip olacaktır. en: stiffeners are secondary plates or sections attached to beam webs or flanges to strengthen them against out-of-plane deformations. almost all main bridge girders will have stiffeners. however, most will only have transverse mesh reinforcements, ie vertical mesh reinforcements.
Section modulus noun kesit modülü] | Section modulus [ kesit modülü] tr: mukavemet sporunda bir kesidin tarafsız eksene en uzak noktasının kesidin atalet momentine bölümünden oluşan ve ilgili kirişin karakteristiklerinden birini teşkil eden hadise. uzunluğun kübü mertebesinde bir değerdir. en: the event that consists of the division of the farthest point of a section from the neutral axis to the moment of inertia of the section and constitutes one of the characteristics of the relevant beam in strength sports. value in the order of the cube of the length.
Securing arrangements noun [güvenlik düzenlemeleri] | Securing arrangements [güvenlik düzenlemeleri] tr: teminat düzenlemeleri, yükümlülerin bu senet ve diğer i̇şlem belgelerinden doğan ve zaman zaman değişebilen yükümlülüklerine ilişkin olarak kontrol kişileri ve hedef grup tarafından sağlanan garantiler, taahhütler ve teminatlar anlamına gelir. en: security arrangements means the guarantees, undertakings and collateral provided by control persons and target group as security for the obligors' liabilities arising under this note and other transaction documents, which arrangements may change from time to time.
Seemp [seemp] abbr | Seemp [seemp] tr: gemi enerji verimliliği yönetim planı (seemp), bir geminin enerji verimliliğini uygun maliyetli bir şekilde geliştirmek için bir mekanizma oluşturan operasyonel bir önlemdir. en: the ship energy efficiency management plan (seemp) is an operational measure that establishes a mechanism to improve the energy efficiency of a ship in a cost-effective manner.
Segregated ballast [ayrılmış balast] noun | Segregated ballast [ayrılmış balast] tr: ayrılmış balast, kargo yağı ve akaryakıt sisteminden tamamen ayrılmış bir tanka verilen ve kalıcı olarak balast taşımasına tahsis edilen balast suyu anlamına gelir. en: segregated ballast means the ballast water introduced into a tank that is completely separated from the cargo oil and fuel oil system and that is permanently allocated to the carriage of ballast.
Segregetad ballast [ayrık balast] noun | Segregetad ballast [ayrık balast] tr: tanker tipi gemilerde gemi dengesini sağlamak amacıyla deniz suyu yerine tanklara alınan yakıt yüküne verilen ad. en: on tanker type ships the name given to the fuel load taken into the tanks instead of sea water in order to ensure the balance of the ship.
Selection of tension test specimen [gerilim testi numunesinin seçimi] noun | Selection of tension test specimen [gerilim testi numunesinin seçimi] tr: haddelenmiş ürünler için, boyuna kenardan genişliğin üçte biri kadar test numuneleri alınır. tansiyon ısıl işlem görmeyen haddelenmiş ürünler için test numuneleri boyuna yönde alınacaktır. isıl işlem görebilen haddelenmiş ürünler için genellikle uzun enine yönde testler gereklidir. genişlik ise uzun enine test numuneleri elde etmek için yetersiz ve belirtildiğinde boyuna yönde testler izin verilebilir. haddelenmiş ürünler için, boyuna kenardan genişliğin üçte biri oranında test numuneleri alınır. tansiyon ısıl işlem görmeyen haddelenmiş ürünler için test numuneleri boyuna yönde alınacaktır. isıl işlem görebilen haddelenmiş ürünler için genellikle uzun enine yönde testler gereklidir. genişlik ise uzun enine test numuneleri elde etmek için yetersiz ve belirtildiğinde boyuna yönde testler izin verilebilir. en: for rolled products, test samples of one third of the width are taken from the longitudinal edge. blood pressure for rolled products that are not heat treated, test samples will be taken in the longitudinal direction. long transverse tests are often required for heat treatable rolled products. if the width insufficient and, where indicated, longitudinal tests to obtain long transverse test specimens permissible. for rolled products, test samples are taken at one-third of the width from the longitudinal edge. blood pressure for rolled products that are not heat treated, test samples will be taken in the longitudinal direction. long transverse tests are often required for heat treatable rolled products. if the width insufficient and, where indicated, longitudinal tests to obtain long transverse test specimens permissible.
Self-priming pumps [kendinden emişli pompalar] noun | Self-priming pumps [kendinden emişli pompalar] tr: kendinden emişli pompalar, pompalama işlemini başlatmak için gerekli olan boşluk veya pompa gövdesi içinde gerekli sıvıya sahip olacak şekilde tasarlanmış özel bir sıvı pompası türüdür. en: self-priming pumps are a specific type of liquid pump designed to have the required liquid inside the cavity or pump body necessary to start the pumping process.
Self-propelled shıp [kendinden tahrikli gemiler] noun | Self-propelled shıp [kendinden tahrikli gemiler] tr: en az 20 ton taşıma kapasitesine sahip, aynı zamanda deniz yoluyla mal taşımak için tasarlanmış ve en az 37 kw geliştiren kendi tahrik araçlarıyla donatılmış iç su yolları nakliye yük gemisi en: inland waterways transport freight vessel having a carrying capacity of at least 20 tonnes also designed for the transport of goods by sea and equipped with their own means of propulsion developing at least 37 kw.
Seller [satıcı ] /ˈsel.ər/ noun | Seller [satıcı ] tr: belirli bir ölçüde veya belirli bir şekilde iyi satış yapan pazarlanan bir ürünü satışa sunan kişi en: one that offers for sale, a marketed product that sells well, to a specified extent, or in a specified manner
Semiconductor converters [yarı i̇letken dönüştürücüler]noun | Semiconductor converters [yarı i̇letken dönüştürücüler] tr: yarı i̇letken dönüştürücü uygulamaları. (elektrik makinesi mekanik güç tüketir). sürüşten frenlemeye geçiş, enerji yönünün tersine çevrilmesi anlamına gelir. armatür devresinde tek bir dönüştürücü ile sadece kadran i ve iv'te çalışmak mümkündür. en: semiconductor converter applications. ( the electrical machine consumes mechanical power). transition from driving to braking means reversal of the direction of energy. with a single converter in the armature circuit it is only possible to operate in quadrants i and iv.
Senhouse slip noun [maça] | Senhouse slip [maça] tr: güvertedeki kuvvetli mapalara bağlı bosalık zincir yada halatların çımasındaki özel biçimde yapılmış bir tür kilit en: a loose chain attached to the strong eyebolts on the deck or a kind of specially made lock on the anchor of the ropes
Separately cast coupons [kuponları ayrı ayrı yayınlama] noun | Separately cast coupons [kuponları ayrı ayrı yayınla] tr: ayrı olarak dökülen test kuponları, dökümleri dökmek için kullanılan aynı metal potalardan dökülecektir ve döküm için kullanılanla aynı malzemeden kalıplara. test kuponları ısıl işleme tabi tutulacaktır. temsil edilen dökümler. bir döküm için birden fazla metal potasının gerekli olduğu durumlarda, bir test kuponu her bir kepçe için sağlanacaktır. tatmin edici kanıtlar, testi tanımlaması için sörveyöre sunulacaktır. test edilecek malzemeyi temsil eden kuponlar. en: separately cast test coupons are to be poured from the same ladles of metal used to pour the castings, and into molds of the same material as used for the casting. test coupons are to be heat treated with the castings represented. in cases where more than one ladle of metal is required for a casting, a test coupon is to be provided for each ladle. satisfactory evidence is to be furnished the surveyor to identify the test coupons as representing the material to be tested.
Separator [Ayırıcı] /ˌsep.ərˈeɪ.ʃən/ noun | Separator [Ayırıcı] tr: Bir disk yığın ayırıcı, ultra yüksek santrifüjler ve bir veya iki sıvı faz kullananları köşeye sıkıştırır. dönen çanağın merkezcil kuvveti, katıları daire içindeki karanlığa doğru iterken, daha az yoğun olan oda daha fazla eşmerkezli iç katmanlar oluşturur. en: A disk pile separator corners those using ultrahigh centrifuges and one or two liquid phases. the centripetal force of the rotating bowl pushes the solids into the darkness within the circle, while the less dense chamber creates more concentric inner layers.
Service craft [romörkör ve yakıt teknesi gibi diğer araçlara hizmet] noun | Service craft [romörkör ve yakıt teknesi gibi diğer araçlara hizmet] tr: romörkör ve yat kıt teknesi gibi diğer araçlara hizmet en: the list of naval ship classes in service includes all combatant surface classes in service currently with navies or armed forces and auxiliaries in the world
Settling tank in ship [gemide çökeltme tankı] noun | Settling tank in ship [gemide çökeltme tankı] tr: bir gemideki çökeltme tankı, akaryakıtların yerçekimi esaslı ön temizliği için kullanılan makine dairesinde bulunan derin bir tanktır. en: the settling tank in a ship is a deep tank in the engine room which is used for gravity-based pre-cleaning of fuel oils.
Sewage tank [pis su tankı] noun | Sewage tank [pis su tankı] tr: tuvaletler, pisuvarlar ve tuvalet frengilerinden gelen atıklar, revir, dispanser ve hastahanelerdeki lavabo, frengi ve küvetlerden gelen sıvı atıkları, canlı hayvan bulunan mahallerden gelen akıntıları veya bunlara karışan diğer atık sulardır.bu suların depolandığı tanklar pis su tanklarıdır. en: toilets, urinals and toilet wastes from syphilis, infirmaries, dispensaries, and hospitals in the sink, the tub from syphilis and liquid wastes, or other wastes from the scene mixed currents in livestock waters.the tanks in which these waters are stored are sewage tanks.
Shaft [şaft] /ʃɑːft/ noun | Shaft [şaft] tr: şaft, dişli kutusunu diferansiyele bağlayan mafsaldır ve mafsal, şaftı dişli kutusu ve diferansiyele bağlayan kısımdır. mil, motordan aldığı dönme hareketini tekerleklere iletir. mafsallar, sürüş açısına göre mile gerekli esnekliği sağlar. motordan aldığı gücü azaltarak tekerleklere aktaran aktarma organlarının adıdır. en: the shaft is the joint that connects the gearbox to the differential and the joint is the part that connects the shaft to the gearbox and differential. the shaft transmits the rotational motion it receives from the engine to the wheels. the joints provide the necessary flexibility to the shaft according to the driving angle. it is the name of the drivetrain that transfers the power from the engine to the wheels by reducing it.
Shaft alignment [mil hizalaması] noun | Shaft alignment [mil hizalaması] tr: yataklar içindeki milin yan boşlukları ölçülerek yatay hizalama kontrol edilir. gösterilen sistem kullanılarak şaft dikkatlice kaldırılır ve bir grafik çizilir. en: horizontal alignment checked by measuring the side clearances of the shaft within the bearings. by using the system shown the shaft is carefully jacked up and a graph plotted.
Shaft brackets [mil braketleri] noun ] | Shaft brackets [mil braketleri ] tr: pervane şaftının ana gövdeden bir miktar açıkta denize maruz kaldığı durumlarda, genellikle iki kollu bağımsız braketlerle pervaneye bitişik olarak desteklenir. çok küçük gemilerde tek kollu braket kullanımı özel olarak değerlendirilecektir. en: where the propeller shafting is exposed to the sea for some distance clear of the main hull, it is generally to be supported adjacent to the propeller by independent brackets having two arms. in very small ships, the use of single arm brackets will be specially considered.
Shaft generator [şaft jenaratörü ] noun | Shaft generator [şaft jenaratörü ] tr: şaft jeneratörü, her yaştan dizel mekanik tahrikli gemiler için geçerlidir. daha küçük 4 zamanlı yardımcı motorlar, daha büyük 2 zamanlı ana motorlara kıyasla genellikle daha az verimlidir, daha yüksek yakıt tüketimine sahiptir ve bu da daha fazla yakıt tüketimi sağlarpahalı operasyonlar ve daha yüksek emisyonlar. en: shaft generator is applicable for vessels with diesel mechanic propulsion, for all ages.smaller 4-stroke auxiliary engines compared to larger 2-stroke main engines are generally less efficient, having a higher fuel consumption resulting in more expensive operations and higher emissions.
Shaft struts [mil destekleri ] noun | Shaft struts [mil destekleri ] tr: deniz payandaları, deniz aracınızdaki şaft hareketini ve su akışı rahatsızlığını en aza indirmeye yardımcı olur. deniz pervane milleri, motorun torkunu pervaneye iletir. .her ikisi de eğlence ve eğlence amaçlı sürat teknelerinin pervaneleri için tasarlanmış çok önemli bileşenlerdir. en: marine struts help to minimize shaft movement and water flow disturbance on your watercraft. marine propeller shafts transmit the engine’s torque to the propeller. both are crucial components designed for the propellers on recreational and pleasure powerboats.
Shaft tunnel [şaft tüneli] noun | Shaft tunnel [şaft tüneli] tr: şaft tüneli en: narrow watertight compartment through which the propeller shaft of a ship passes from the after engine-room bulkhead to the stern tube
Shaft vibration [mil titreşimleri] noun | Shaft vibration [mil titreşimleri] tr: mil titreşimleri, u-mafsalları veya kayar kamalardan, balans dışı bileşenlerden, faz dışı boyunduruklardan veya yanlış hizalanmış açılardan, kritik hız aralığına yaklaşmadan ve kamalarla eşmerkezli olmayan boyunduruk kulaklarından aşınır. en: shaft vibrations are worn from u-joints or slip splines, out-of-balance components, yokes out of phase or misaligned angles, approaching critical speed range, and yoke ears that are not concentric with the splines.
Shear /ʃɪər/ verb strength [ kesme mukavemeti] | Shear strength [ kesme mukavemeti] tr: kesme mukavemeti en: capacity of a material or a union to resist shear
Shear forces [kesme kuvvetleri] noun ] | Shear forces [kesme kuvvetleri ] tr: en basit tanımıyla bir yapı elemanından enkesit alınırsa, o enkesit etkiyen kayma gerilmelerinin oluşturduğu kuvvettir en: in its simplest definition, if a cross-section is taken from a structural element, that cross-section is the force created by the shear stresses acting on it.
Shear strenght [kesme mukavemeti] noun | Shear strenght [kesme mukavemeti] tr: kesme mukavemeti en: capacity of a material or a union to resist shear
Shear stress [kayma gerilmesi] noun | Shear stress [kayma gerilmesi] tr: kayma gerilmesi en: a type of stress that acts coplanar with cross section of material
Shear wave technique [kesme-dalga testi] noun | Shear wave technique [kesme-dalga testi] tr: açılı kiriş muayenesi olarak da bilinen kesme dalgası testi, öncelikle kaynak muayeneleri için kullanılan bir ultrasonik test tekniğidir. kaynak muayenesi, seçilen bir açıda bir plakaya kesme dalgaları sokarak ve tüm kaynağı tarayacak şekilde dönüştürücüyü manipüle ederek gerçekleştirilir. en: shear wave testing, also known as angle beam inspection, is an ultrasonic testing technique used primarily for weld inspections. weld inspection is accomplished by introducing shear waves into a plate at a selected angle and manipulating the transducer so as to scan the entire weld.
Sheath pipe [kılıf borusu] noun | Sheath pipe [kılıf borusu] tr: tank üzerinde hava firar borusu, çalkantı borusu, iskandil borusu gibi boru kesitli elemanların monte edileceği yere, bu elemanlardan önce monte edilen kısa kesilmiş borulardır. en: pipe cross-section such as air vent pipe, sloshing pipe, sounding pipe on the tank where the elements are to be mounted, short cut installed before these elements are pipes.
Shedder plates [parçalayıcı plakalar] noun | Shedder plates [parçalayıcı plakalar] tr: kırıcı plakalar, istenmeyen kargo ceplerini önlemek için kuru kargo ambarlarına takılan eğimli plakalardır. terim, oluklu perdelerin ve çerçeveleme elemanlarının yapısal stabilitesini geliştirmek için takılan eğimli plakalara da yaygın olarak uygulanır. şeffaf sıra, bir gemi borda kaplamasının en üst sırasıdır. en: crusher plates are inclined plates attached to dry cargo holds to prevent unwanted cargo pockets. the term is also commonly applied to sloping plates fitted to improve the structural stability of corrugated bulkheads and framing members. the transparent row is the top row of a ship's side plating.
Sheer [şiyer] /ʃɪər/ adjective | Sheer [şiyer] tr: ana güverte eğriliğinin ölçüsüdür. en: is the measure of the curvature of the main deck.
Sheer line [şiyer hattı] noun | Sheer line [şiyer hattı] tr: gemi ana güverte profilinin orta simetri düzlemi üzerindeki izdüşümüdür. şiyerin en düşük noktası genellikle mastoridedir ve özellikle başa doğru şiyer profili artar. en: it is the projection of the ship's main deck profile on the plane of central symmetry. the lowest point of the chest is usually the mastorid, and the profile of the chest increases, especially towards the head.
Sheer strake [güverte dış kaplamasının üst kısmı] noun | Sheer strake [güverte dış kaplamasının üst kısmı] tr: güverte dış kaplamasının üst kısmı en: the upper strake of shell plating at the main deck in a steel ship or the top line of planking in a wooden ship
Sheer strake [güverte dış kaplaması] noun | Sheer strake [güverte dış kaplaması] tr: çelik bir gemide ana güvertedeki dış kaplamanın üst sırası veya ahşap bir gemide kalasların üst sırası en: the upper strake of shell plating at the main deck in a steel ship or the top line of planking in a wooden ship
Sheet [halat] /ʃiːt/ noun | Sheet [halat] tr: yelkende, bir levha, bir yelkenin hareketli köşelerini (uçlarını) kontrol etmek için kullanılan bir iptir (ip, kablo veya zincir). en: in sailing, a sheet is a line (rope, cable or chain) used to control the movable corner(s) (clews) of a sail.
Sheet metal [levha sac:] noun | Sheet metal [levha sac:] tr: levha sac, yapı endüstrisinde yaygın bir kullanım alanına sahip olan levha saclar, yüksek durağanlık ve stabilite ile uzun ömürlü seçeneklerdir. diğer levha türlerinin aksine alaşımında dayanıklılığı ve kullanım işlevselliğini arttıracak elementler barındıran sac levhalar, birçok kullanım ihtiyacına yanıt vermektedir. en: sheet metal sheets, which have a widespread use in the building industry, are long-lasting options with high stability and stability. unlike other types of plates, sheet metal plates, which contain elements that will increase the durability and functionality of use in their alloy, respond to many usage needs.
Shell [ türbin muhafazası] noun | Shell [ türbin muhafazası] tr: türbin muhafazası en: the thing is cover the turbine
Shell [kabuk] /ʃel/ noun [kabuk] | Shell [kabuk] tr: dış kasa veya dış kaplama en: an external case or outside covering
Shell coating [kabul kaplama] verb | Shell coating [kabul kaplama] tr: kimyasal içeriğine ve reçine kalitesine bağlı olarak yüksek mukavemetli akrilik reçine ve seramik esaslı kabuk parçalarından üretilen malzeme; suya dayanıklılık, tüm dış etkilere karşı dayanıklılık, uzun ömür gibi üstün özelliklere sahiptir. en: the material, which is manufactured from high-strength acrylic resin and ceramic-based shell fragments, depending on its chemical content and resin quality; it has superior properties such as water resistance, resistance to all external effects, and longevity.
Shell expansion [dış kaplama planı] noun | Shell expansion [dış kaplama planı] tr: bir geminin dış kaplamasını gösteren ve levhaların boyut, şekil ve ağırlığını ve bunların bağlantılarını gösteren bir çizim en: a drawing showing the shell plating of a ship and giving the size, shape, and weight of the plates and their connections
Shell plate [dış kaplama] noun | Shell plate [dış kaplama] tr: geminin dip sintine borda ve güvertesini çevreleyen levha en: plate surrounding the bottom bilge side and deck of the ship
Shell plating [dış gövde] noun | Shell plating [dış gövde] tr: kabuk kaplama, çelik veya alüminyum bir gemi veya teknenin gövdesindeki en dış yapıdır en: the hull cladding is the outermost structure in the hull of a steel or aluminum ship or boat
Shıp handling [gemi elleçleme ve manevracılık] noun | Shıp handling [gemi elleçleme ve manevracılık] tr: bir gemiyi seyir halindeyken, özellikle limanlarda, rıhtım ve iskele çevresinde uygun şekilde kontrol etme sanatı olarak tanımlanmaktadır. herhangi bir gemi yapımcısının iyi yapıldığında çok faydalı bulduğu becerilerden biridir en: ship handling and maneuvering is defined as the art of properly controlling a ship while underway, especially in ports, around quays and piers. it's one of those skills that any shipbuilder finds very rewarding when done well
Shıpyard crane systems [tersane vinçleri] noun | Shıpyard crane systems [tersane vinçleri] tr: devasa gemilerin bloklar halinde işlenip, imal edilip, montajlarının yapılmasında en baş aktör tersane vinçleridir. gemi inşa vinçleri olarak da adlandırılan bu vinçler genelde tersanelerde gemilerin montajında boy gösterir. en: shipyard cranes are the main actors in processing, manufacturing and assembling huge ships in blocks. these cranes, also called shipbuilding cranes, usually appear in shipyards in the assembly of ships.
Shifting [transfer] /ˈʃɪf.tɪŋ/ adjective | Shifting [transfer] tr: bir geminin bir liman veya demirleme alanı içindeki kısa hareketi veya transferi. en: the short movement or transfer of a vessel within a harbor or mooring area.
Ship barge noun [gemi mavnası] | Ship barge [gemi mavnası] tr: mavna kelimesi üç köşe yelkeni olan yük gemisi demektir en: the word barge means a cargo ship with a triangular sail.
Ship beam [gemi kirişi] noun | Ship beam [gemi kirişi] tr: kiriş , bir geminin genişliğinin bir ölçüsüdür. her zaman en geniş noktada ölçülür çünkü genellikle bir engelin yakınından güvenli bir şekilde geçiş yapılıp yapılamayacağını belirlemek için kullanılır. kiriş, bir gemi tasarımının elleçleme özelliklerini belirlemede önemlidir. en: a beam is a measure of the width of a ship. it is always measured at the widest point because it is often used to determine whether it is possible to safely pass near an obstacle. the beam is important in determining the handling characteristics of a ship design.
Ship console [gemi konsolu] noun | Ship console [gemi konsolu] tr: gemilerde hareket ve sevki kontrol etmek için kullanılan konsola gemi kontrol konsolu denir. en: the console used to control movement and propulsion on ships is called ship control console
Ship depth [gemi derinliği ] noun | Ship depth [gemi derinliği ] tr: gemi ortasında, gemi dibinden güverteye kadar olan yükseklik en: the depth is measured at the middle of the length, from the top of the keel to the top of the deck beam at the side of the uppermost continuous deck.
Ship electrical systems [gemi elektrik sistemleri ] noun | Ship electrical systems [gemi elektrik sistemleri ] tr: sistemin temel tasarımından elektrik üretimine, dağıtımdan tüketicilere dağıtımına, otomasyona, uzaktan kumandaya, denizcilik ekipmanlarına ve iletişim sistemlerine kadar gemilerdeki her türlü elektrik tesisatı ile ilgilenir. en: deals with all types of electrical installations on ships, from the basic design of the system to power generation, distribution to consumers, automation, remote control, nautical equipment and communication systems.
Ship generator [gemi jeneratörü] noun | Ship generator [gemi jeneratörü] tr: ana hareket ettirici ve alternatörden oluşur. anahtar kartı; bir dizel jeneratör tarafından çalıştırılır bölme panolarına ve motor panolarına toplu güç sağlar en: it consists of prime mover and alternator. key card; it is powered by a diesel generator, providing bulk power to the section boards and engine boards.
Ship hatch [gemi ambarı] noun | Ship hatch [gemi ambarı] tr: ambar. yiyecek ve bazı eşyanın saklandığı yer. genellikle tahılın çok üretildiği yer, bölge. eşya taşıma işleri yapan kurum veya ortaklık. en: warehouse. a place where food and some belongings are stored. generally, the place where most of the grain is produced, the region. an institution or partnership that carries out goods transport.
Ship hull [gemi gövdesi] noun | Ship hull [gemi gövdesi] tr: tekne, bir geminin veya teknenin altını oluşturan su geçirmez kısımdır. tekne yapısı gemi tipine göre değişiklik göstermektedir. en: a hull is the watertight part that forms the bottom of a ship or boat. the hull structure varies according to the ship type.
Ship hydrostatics [gemi hidrostatiği ] noun | Ship hydrostatics [gemi hidrostatiği ] tr: gemilerin durgun suda statik haldeki özelliklerini inceleyen bilim dalı. en: some characteristic parameters calculated for a floating ship
Ship magnetism [gemi manyetizması] noun | Ship magnetism [gemi manyetizması] tr: gemiyi sabit bir rotada yönlendirmek için manyetik pusula kullanılır. pusula okumalarının denizdeyken doğru olması gerekir, çünkü uzun deniz geçişlerinde bir veya iki derecelik bir hata, hedefe ulaşmada deniz mili farkı yaratabilir ve beklenenden daha fazla zaman alabilir. en: the compass readings needs to be accurate when at sea, because an error of one or two degrees in long sea passages can make a difference of nautical miles in reaching the destination and might consume more time than expected.
Ship moment [gemi momenti] noun | Ship moment [gemi momenti] tr: geminin herhangi bir dış kuvvet etkisi altında (örneğin yük yükleme veya boşaltma, su alma, rüzgar, dalga gibi) ağırlık merkezinin konumunun değişmesi durumunda ağırlık ve sephiye merkezleri arasındaki uzaklıktan dolayı bir moment oluşacaktır. en: in case the position of the center of gravity of the ship changes under the influence of any external force (eg loading or unloading, water intake, wind, wave), a moment will occur due to the distance between the center of gravity and buoyancy.
Ship office [gemi bürosu] noun | Ship office [gemi bürosu] tr: medicare yararlanıcılarına, ailelerine ve bakıcılarına, bakımları ve faydaları hakkında bilinçli kararlar vermelerine yardımcı olmak için bire bir yardım, danışmanlık ve eğitim sunan ulusal bir programdır. en: ship is a national program that offers one-on-one assistance, counseling, and education to medicare beneficiaries, their families, and caregivers to help them make informed decisions about their care and benefits
Ship piping systems [gemi boru sistemleri] noun | Ship piping systems [gemi boru sistemleri] tr: bir geminin boru sistemleri, gemi drenajı, balast, yangından korunma, musluk suyu temini, kanalizasyon bertarafı, ısı ve buhar temini, havalandırma ve iklimlendirme, soğutma ve basınçlı hava sağlamaktan sorumludur. en: a ship's piping systems are responsible for providing shipboard drainage, ballast, fire protection, tap water supply, sewage disposal, heat and steam supply, ventilation and air conditioning, refrigeration, and compressed air.
Ship repair [gemi tamir-bakım] noun | Ship repairer [gemi tamir-bakım] tr: gemi tamir-bakım en: the terms ship repair and ship repairing mean any repair of a vessel including, but not restricted to, alterations, conversions, installations, cleaning, painting, and maintenance work
Ship safety certificate [gemi güvenlik sertifikası ] noun | Ship safety certificate [gemi güvenlik sertifikası ] tr: oniki aylık deniz hizmetine sahip olan ve içeriği ve süresi eğitim-sınav yönergesi ile belirlenen gemi güvenlik zabiti eğitimini i̇dare tarafından onaylı eğitim kurumlarında gören gemiadamlarına i̇dare tarafından “gemi güvenlik zabiti belgesi” verilir. en: twelve-month sea service and training content and duration-exam instruction with the seafarers with designated ship security officer training in educational institutions approved by the administration seen by the administration “ship security officer” certificate is issued.
Ship structures [gemi yapısı] noun | Ship structures [gemi yapısı] tr: gemi yapısı güverte kaplaması borda kaplaması ve dip kaplaması gibi sertleştirilmiş levhalardan oluşan bir kutu kirişidir. en: ship structure is a box girder composed of stiffened plates such as deck plating side shell plating and bottom plating.
Shipboard oil pollution emergency plan (sopep) [gemide petrol kirliliği acil durum plani] noun | Shipboard oil pollution emergency plan (sopep) [gemide petrol kirliliği acil durum plani] tr: gemide petrol kirliliği acil durum planı; bir u.s.c.g. 1973 tarihli gemilerden kaynaklanan kirliliğin önlenmesine i̇lişkin uluslararası sözleşme ek i'in 26. kuralında zorunlu kılındığı üzere, belirli istisnalar dışında, uluslararası seyahatlerde bulunan herhangi bir gemiden kaynaklanan bir petrol sızıntısına veya olası bir sızıntıya müdahale etmek için onaylanmış kılavuzlar seti, değiştirilmiş şekliyle 1978 protokolü ile (marpol 73/78). en: shipboard oil pollution emergency plan; a u.s.c.g. approved set of guidelines for responding to a spill or potential spill of oil from any vessels engaged in international voyages, with certain exceptions, as mandated in regulation 26 of annex i of the international convention for the prevention of pollution from ships, 1973, as modified by the protocol of 1978 (marpol 73/78).
Shipborne [gemiyle taşınan] noun | Shipborne [gemiyle taşınan] tr: gemi ile taşınan veya taşınmak üzere tasarlanan anlamına denk gelmektedir. en: means carried by ship or intended to be transported.
Shipbuilders [gemi yapımcıları] /ˈbɪl.dər/ noun | Shipbuilders [gemi yapımcıları] tr: gemi ve petrol platformları gibi açık deniz yapıların tüm proje süreçlerini bilen ve gerekli tüm hesaplama ve analizleri yapan en: shipbuilding and marine engineering people who know all project processes of ships and offshore structures such as oil platforms and perform all necessary calculations and analysis.
Shipping sleeve [sevkiyat kılıfı] noun | Shipping sleeve [sevkiyat kılıfı] tr: sevkiyat kılıfı, tek tek ürün ambalajı üzerinde kayan karton dış katman anlamına gelir. en: shipping sleeve means the cardboard out layer that slides over the individual product packaging.
Shipyard [tersane] /ˈʃɪp.jɑːd/ noun | Shipyard [tersane] tr: tersane, gemilerin inşa edildiği ve onarıldığı tesise verilen isimdir. tersane kelimesinin kökeni i̇talyanca "tersane" kelimesinden gelmektedir. ürünleri yatlar, ticaret gemileri, sanayi gemileri ve savaş gemileri olabilir. en: shipyard is the name given to the facility where ships are built and repaired. the origin of the word shipyard comes from the italian word "shipyard". its products can be yachts, merchant ships, industrial ships and warships.
Shop primer [shop primer] noun | Shop primer [shop primer] tr: gemilerdeki su bazlı yüksek pigmentli zemin astarı boyasıdır. hızlı kurur ve kaynağı engellemez. en: it is a water based highly pigmented floor primer paint for ships, dries quickly and does not block the source.
Short circuit rating [kısa devre derecesi] noun | Short circuit rating [kısa devre derecesi] tr: kısa devre akımı derecesi (sccr)1 bir cihazın veya sistemin belirli bir süre (0,05 saniye gibi) veya belirli bir sigorta veya devre kesici açılıp devreyi temizleyene kadar güvenle dayanabileceği maksimum akımdır. sccr genellikle kiloamper (ka) cinsinden ifade edilir. en: a short-circuit current rating (sccr)1 is the maximum current a device or system can safely withstand for a specified time (such as 0.05 seconds), or until a specified fuse or circuit breaker opens and clears the circuit. sccr is usually expressed in kiloamperes (ka).
Shoulder [omuzluk] /ˈʃəʊl.dər/ noun | Shoulder [omuzluk] tr: teknenin pruvasına ve kıç tarafına 45 derecelik açı etrafındaki pruva yönü. en: the heading around the 45 degree angle to the bow and stern of the boat.
Shredder plate [parçalayıcı plaka] noun | Shredder plate [parçalayıcı plaka] tr: parçalayıcı plaka, olukların tabanında kargo birikmesini önler. en: the shredder plate prevents the accumulation of cargo at the base of the corrugations.
Shrinking vessel [küçülen gemi] noun | Shrinking vessel [küçülen gemi] tr: küçülen gemi, bir avuç insan ve bir ip/battaniye gerektiren tipik bir buzkıran oyunudur. en: the shrinking vessel is a typical icebreaker game, which requires a handful of people and a rope/blanket.
Shroud [çarmık ] /ʃraʊd/ noun | Shroud [çarmık ] tr: ana direklerini ve gabya çubuklarını kapelesinden güverteye veya küpeşteye tutturmak için her iki yan taraflarından gerilmiş kalın halatlar. en: thick ropes stretched on both sides to attach the masts and gabya bars from the capele to the deck or rail.
Shunt valve [şönt vanası] noun | Shunt valve [şönt vanası] tr: basınç altındaki bir sıvıya normalden daha kolay bir kaçış yolu sağlayan bir valf en: a valve permitting a fluid under pressure an easier avenue of escape than normally
Sıde girder [yan kiriş] noun | Sıde girder [yan kiriş] tr: yan kirişe kaynaklanmış mukavemet elemanı en: strength member welded to the side beam
Sıde shell [borda] noun | Sıde shell [borda] tr: geminin dış yan yüzeyidir en: it is the outer surface of the ship.
Sıster ship [eş gemi] noun | Sıster ship [eş gemi] tr: i̇nşa edilmiş bir geminin tüm planları kullanılarak inşa edilen yeni gemi için kullanılan terimdir. en: new built using all the blueprints of a built ship is the term used for the ship.
Side bulkheads [yan bölmeler] noun | Side bulkheads [yan bölmeler] tr: bu nedenle, bir geminin gövdesine (yan yana) dikilen duvarlara "perdeler" denirdi. şimdi, perde terimi, teknenin kendisi hariç, bir gemideki her dikey panel için geçerlidir. en: so walls installed abeam (side-to-side) in a vessel's hull were called "bulkheads". now, the term bulkhead applies to every vertical panel aboard a ship, except for the hull itself.
Side frames [yan çerçeveler] noun | Side frames [yan çerçeveler] tr: yan kaplama çerçevesi ayrıca enine veya boyuna çerçeveli olabilir, özellikle maksimum balya kapasitesinin gerekli olduğu birçok geleneksel kargo gemisinde, enine çerçeveleme benimsenmiştir. uzunlamasına çerçevelemeyi desteklemek için derin eninelerin kurulduğu yerlerde balya kapasiteleri genellikle önemli ölçüde azalır. en: the side cladding frame can also be transverse or longitudinal framed, especially on many conventional cargo ships where maximum bale capacity is required, transverse framing is adopted. bale capacities are often significantly reduced where deep transverses are installed to support longitudinal framing.
Side girder [yan tulani] noun | Side girder [yan tulani] tr: gemi yan saclarına kaynatılmış derin elemanlara denir en: deep elements welded to ship side plates are called
Side ladder [borda iskeles] noun | Side ladder [borda iskeles] tr: bordadan indirilmek suretiyle bir gemiye girip çıkmayı sağlayan, deniz seviyesine göre indirilip kaldırıla bilinen ve içeriye alabura edilebilen bir merdiven tipi en: a type of ladder that allows access to a ship by lowering it from the side, known to be lowered and raised relative to sea level, and which can be sunk in.
Side Light [Borda Feneri] /sīd līt/ noun | Side Light [Borda Feneri] tr: Teknenin iskele ve sancak bordasında bulunan ve pruvadan 112,5'er derecelik sektörden görünen seyir fenerleridir. i̇skele kırmızı, sancak feneri yeşil renkte olmalıdır en: These are navigation beacons located on the pier and starboard side of the boat and visible from the 112.5-degree sector from the bow. the pier should be red, the starboard beacon should be green yesil
Side light [borda fenerleri̇] noun | Side light [borda fenerleri̇] tr: gemilerin uluslararası denizde çatışmayı önleme tüzüğü kurallarına göre sancak bordada yeşil, iskele bordada kırmızı olarak bulundurma zorunluluğu olan 112,5 derece açılı fenerler. en: according to the rules of the international regulations for preventing collision at sea, 112.5 degree angled lights, which are required to be green on the starboard side and red on the port side.
Side longitudinal bulkhead [Yan boyuna bölme] noun | Side longitudinal bulkhead [Yan boyuna bölme] tr: Boyuna perde, kargo ambarını birkaç bölmeye ayırmada da önemli bir kural oynar. ayrıca boyuna perde, geminin boyuna mukavemetini artıran yapısal unsurlardan biridir ve her zaman öncelikle bir tanker için kullanılır. en: The longitudinal bulkhead also plays an important rule in dividing the cargo hold into several compartments. in addition, the longitudinal bulkhead is one of the structural elements that increases the longitudinal strength of the ship and is always used primarily for a tanker.
Side shell [Borda saç levhası] noun | Side shell [Borda saç levhası] tr: Borda kaplaması, geminin bordası boyunca su geçirmez kaplamayı oluşturan geminin bordalarındaki kaplamadır. dikey yönde döşenmiş bir levhadır. en: The side plating is the plating on the sides of the ship that forms the waterproof plating along the side of the ship. it is a slab laid in a vertical direction.
Side shell plating [yan kaplama] noun | Side shell plating [yan kaplama] tr: gövde kaplaması, çelik veya alüminyum bir gemi veya teknenin gövdesindeki en dıştaki yapıdır. en: the hull cladding is the outermost structure in the hull of a steel or aluminum ship or boat.
Side stringers [istralya] noun | Side stringers [istralya] tr: gemide ana direk ve çubuklarını baş tarafından tutan donanımlar. en: equipment that holds the main mast and rods on the ship by the head.
Sign convention [işaret kuralı] noun | Sign convention [işaret kuralı] tr: fizikte, bir işaretli işaretler, seçimlerin seçiminin bulunduğu durumda, bir miktar ölçüler için işaretlerin büyük çoğunluğu bir seçimdir. en: fizikte, bir işaret kuralı, işaret seçiminin keyfi olduğu bir durumda, bir miktar miktarlar için işaretlerin fiziksel öneminin bir seçimidir.
Sign off [anlaşma feshi] verb | Sign off [anlaşma feshi] tr: gemi adamı ya da işveren fesih bildirimi hakkını kullanmak suretiyle belirsiz süreli hizmet sözleşmesini feshedebilir. kural olarak gemi adamı ile işveren veya işveren vekili arasında yapılmış bir hizmet sözleşmesi gemi adamının işe alınmasından itibaren altı ay geçmedikçe bozulamaz en: the shipowner or the employer may terminate the indefinite-term service contract by exercising the right to notice of termination. as a rule, a service contract concluded between the shipowner and the employer or the employer's deputy cannot be broken unless six months have elapsed since the decommissioning of the shipowner
Simple oxygen furnace [basit oksijen fırını] noun | Simple oxygen furnace [basit oksijen fırını] tr: bazik oksijen fırınları, ya da diğer adıyla ld konvertörleri yüksek fırında üretilen sıvı ham demirin çeliğe dönüştürülmesinde kullanılan fırınlardır. en: basic oxygen furnaces, also known as ld converters, are furnaces used to convert the liquid raw iron produced in the blast furnace into steel.
Simplified stress [basitleştirilmiş stres] noun | Simplified stress [basitleştirilmiş stres] tr: gerilme veya sıkıştırmadan oluşan, ancak her ikisini birden içermeyen stres. en: stress consisting either of tension or compression but not both.
Single bottom ship [tek dipli gemi] noun | Single bottom ship [tek dipli gemi] tr: i̇ç omurgalar tek dipli gemilerde görülen bir konstrüksiyon şeklidir. görevi, gemi dibine etki yapan kuvvetleri geniş bir alana yaymak; dip düzleminin mukavemetini artırmak ve döşekleri eğilme veya katlanmaya karşı korumaktır. devamlı iç omurgalar, bir boyuna mukavemet elemanı olarak kabul edilirler. enine mukavemette de iç omurgalar bir bağ elemanı olarak bir ölçüde etki yaparlar. en: inner keels are a form of construction seen in single-bottomed ships. mission, ship spreading the forces acting on the bottom over a large area; increase the strength of the bottom plane and to protect the mattresses against bending or folding. continuous internal spines, one longitudinal are considered as strength members. in transverse strength, the internal spines form a bond.influence to some extent
Single bottom structure [tek alt yapı] noun | Single bottom structure [tek alt yapı] tr: geminin ortasında yer alan makine mahallerinde minimum kat derinliği,genel kargo gemilerinde başka yerlerde gerekli olanlar tek dipli yapı. en: minimum floor depth in machinery spaces located in the middle of the ship, single bottom construction required elsewhere on general cargo ships.
Single profile [tek profil ] noun | Single profile [tek profil ] tr: tek parçadan oluşan profil hazırlama işlemi görmüş profil en: a profile that has undergone a one-part profile preparation process
Skeg [skeg] noun | Skeg [skeg] tr: bir mavnanın kıç tırmığı altında sabit bir dümen görevi gören çerçeveli çelik levha yapı; ayrıca, dümenin dayandığı bir teknenin omurgasının sonradan uzantısı. en: a framed steel plate structure that acts as a fixed rudder under the stern rake of a barge; also, the after-part extension of a boat’s keel upon which the rudder rests.
Slabs [döşeme] /slæb/ noun | Slabs [döşeme] tr: ağır yüklerin ağırlığını desteklemek ve dağıtmak amacıyla bir geminin güvertesine yerleştirilen, genellikle ahşaptan yapılmış levhalar. en: slabs, usually constructed of timbers, which are placed on the deck of a vessel for the purpose of supporting and distributing the weight of heavy loads.
Slack [-] /slæk/ adjective | Slack [-] tr: denizde demirleyen teknelerin zincir mesafesi. alan ve konfor, hoşgörü, ölçülü. en: the chain distance of the boats on the anchor at sea. space and comfort, tolerance, restrained
Sled-runner [kızak koşucuları] noun | Sled-runner [kızak koşucuları] tr: kızak koşucuları, yarım yuvarlak batık veya çubuklu bağlantılar için mükemmel bir kullanımdır. en: sled runners are excellent use for half-round sunken or rodded joints.
Slewing ring [döndürme halkası] noun | Slewing ring [döndürme halkası] tr: döner halkaların amacı, bir sistemdeki (ritbeling) farklı bileşenler arasında dönme hareketini sağlamaktır. en: the purpose of slewing rings is to enable rotational motion between different components in a system (ritbearing).
Slip flange [kayma flanşı] noun | Slip flange [kayma flanşı] tr: kaymalı flanşlar, hem borunun dış çapı (od) etrafında hem de bağlantının iç tarafında kaynak yapmak için boruyu flanşın deliğine/merkezine kabul etmek üzere tasarlanmış popüler bir boru flanşı türüdür. en: slip on flanges are a popular type of pipe flange designed to accept pipe into the bore/center of the flange for welding around both the outer diameter (od) of the pipe and on the interior side of the connection.
Slip stopper [kayma durdurucu] noun | Slip stopper [kayma durdurucu] tr: demir loçaya oturduktan veya zincire yeteri kadar kaloma verildikten sonra zincir veya demirin ağırlığını ırgat üzerinden kaldırmak için güverte üzerindeki mapalara kilitlenmiş uçları maça kilitli kısa zincir. en: iron after sitting on the loggia or giving enough slack to the chain, the weight of the chain or iron over the capstan short chain with spade-lock ends locked into eyebolts on deck for lifting.
Slip-rings [kayma halkaları] noun | Slip-rings [kayma halkaları] tr: sargılara özel dikkat gösterilmelidir, komütatörler ve kayma halkaları en: special attention is to be given to windings, commutators and slip-rings
Slipway [kızak] /ˈslɪp.weɪ/ noun | Slipway [kızak] tr: inşa edilmekte veya onarılmakta olan bir gemi için eğimli, genellikle beton bir yüzey en: an inclined usually concrete surface for a ship being built or repaired
Slop tank [atık tankı] noun | Slop tank [atık tankı] tr: dreyn edilen petrolün, tank ve pompa yardımıyla boru hattına relief tankına enjekte eden sisteme denir en: the system that injects the drained oil into the pipeline with the help of tanks and pumps
Slop tanks [slop tankları] noun | Slop tanks [slop tankları] tr: slop tankları, deniz kirliliğini önlemek için ham petrol tankerlerinde kullanılan load-on-top sisteminin odak noktasıdır. bu tankların tasarımı ve çalışma prosedürleri, elde edilen yağ-su ayrımının derecesini güçlü bir şekilde etkiler. en: slop tanks are the focal point of the load-on-top system used on crude oil tankers to prevent pollution of the sea. design of these tanks and their operating procedures strongly affect the degree of oil-water separation achieved.
Slopedsheet [huni̇ mavna] noun | Slopedsheet [huni̇ mavna] tr: huni mavna kargo bölmesinin ucunu oluşturan ve tırmık perdesinin bir parçası olan eğimli dikey çelik levha. en: the sloped vertical steel plate forming the end of the hopper barge cargo compartment and which is part of the rake bulkhead.
Sloshing design load scenario (sl): [sallanan tasarım yük senaryosu (sl):] noun | Sloshing design load scenario (sl): [sallanan tasarım yük senaryosu (sl):] tr: sallanan tasarım yük senaryosu (sl): denize açık operasyonlar sırasında karşılaşılan çalkantı yüklerinin uygulamasını kapsar. en: sloshing design load scenario (sl): covers application of sloshing loads encountered during seagoing operations.
Slot welds [yuva kaynakları] noun | Slot welds [yuva kaynakları] tr: bir yarık kaynağı, bir malzeme parçasının yüzeyini uzun bir delikten başka bir parçaya birleştirir. deliğin bir ucu açık olabilir ve kısmen veya tamamen kaynak malzemesi ile doldurulabilir. en: a slot weld joins the surface of one piece of material through a long hole to another piece. one end of the hole may be open and partially or completely filled with welding material.
Slow astern [ağır yol tornistan ] noun | Slow astern [ağır yol tornistan ] tr: geminin yavaş hızla geri hareketi en: your ship is slow fast backward movement
Sludge tank [çamur tankı] noun | Sludge tank [çamur tankı] tr: yağlı su filtreleme veya ayırma ekipmanından ve akaryakıt ve yağlama yağlarının arıtılmasından kaynaklanan yağlı kalıntıları almak için sağlanan bir tank. en: a tank provided to receive oily residues coming from the oily water filtering or separating equipment and from the purification of fuel and lubricating oils.
Small castings noun [küçük dökümler] | Small castings [küçük dökümler] tr: her birinin ağırlığı 450 kg'dan (1000 lb) daha az olan dökümlerde, test kuponları ayrı ayrı dökülebilir, temsil edilen dökümlerle aynı erimiş metal kaynağından dökülmeleri şartıyla. ayrı olduğunda kuponlar kullanıldığında, sörveyöre, üretici tarafından kuponların temsil edilen dökümlerle aynı erimiş metal kaynağından döküldüler ve ısı dökümlerle işlenmiştir. en: for castings weighing less than 450 kg (1000 lb) each, test coupons may be cast separately, provided they are poured from the same source of molten metal as the castings represented. when apart when coupons are used, the surveyor is informed by the manufacturer of the coupons. they were cast from the same source of molten metal as the castings represented and processed with castings.
Small forgings [küçük dövmeler] noun | Small forgings [küçük dövmeler] tr: her birinin ağırlığı 114 kg'dan (250 lb) daha az olan dövme parçalarda, yukarıdaki prosedürlerin yerine getirilmesi durumunda, mümkün değilse, test numunelerinin elde edilmesi amacıyla özel bir dövme yapılabilir. sörveyör, bu test numunelerinin test için gönderilen dövme parçaları temsil ettiğinden emindir. i̇çinde bu gibi durumlarda, özel dövme, aynı miktarda çalışma ve azalmaya tabi tutulmalıdır. dövülmüş ve varsa, bu dövülmüş parçalarla ısıl işleme tabi tutulacaktır. alternatif olarak, test numuneleri partideki dövmelerden birinden alınabilir. en: in the case of forgings weighing less than 114 kg (250 lb) each, where the foregoing procedures are impracticable, a special forging may be made for the purpose of obtaining test specimens, provided the surveyor is satisfied that these test specimens are representative of the forgings submitted for testing. in such cases, the special forging should be subjected to the same amount of working and reduction as the forging represented and, if applicable, be heat treated with those forgings. alternatively, test specimens may be taken from one of the forgings in the lot.
Small waterplane area twin hull (swath) [swath] abbr | Small waterplane area twin hull (swath) [swath] tr: daha çok swath kısaltmasıyla bilinir, deniz yüzeyinde gövde kesit alanını en aza indiren iki gövdeli bir gemi tasarımıdır. dalga enerjisinin bulunduğu deniz yüzey alanı yakınında geminin hacmini en aza indirmek, açık denizlerde ve yüksek hızlarda bile geminin dengesini en üst düzeye çıkarır. gemiyi ayakta tutmak için gereken yer değiştirmenin büyük kısmı, dalga hareketinden daha az etkilendiği dalgaların altında bulunur. derinlik arttıkça dalga uyarımı katlanarak düşer, bu nedenle dalga hareketi normalde batık bir denizaltıyı hiç etkilemez. bir geminin yer değiştirmesinin çoğunluğunu dalgaların altına yerleştirmek, konsept olarak ikiz denizaltıların üzerine binen bir gemi yaratmaya benzer. en: a small waterplane area twin hull, better known by the acronym swath, is a twin-hull ship design that minimizes hull cross section area at the sea's surface. minimizing the ship's volume near the surface area of the sea, where wave energy is located, maximizes a vessel's stability, even in high seas and at high speeds. the bulk of the displacement necessary to keep the ship afloat is located beneath the waves, where it is less affected by wave action. wave excitation drops exponentially as depth increases, so wave action normally does not affect a submerged submarine at all. placing the majority of a ship's displacement under the waves is similar in concept to creating a ship that rides atop twin submarines.
Sniped end of stiffener [sertleştiricinin keskin ucu] noun | Sniped end of stiffener [sertleştiricinin keskin ucu] tr: hidrostatik basınca maruz kalan perdelerde makas uçları kullanılabilir. en: in curtains subject to hydrostatic pressure, scissor ends can be used.
Socket-weld pipe flanges [soketli kaynaklı boru flanş] noun | Socket-weld pipe flanges [soketli kaynaklı boru flanş] tr: soket kaynaklı boru flanşları tipik olarak daha küçük boyutlardaki yüksek basınçlı borularda kullanılır. bu boru flanşları, borunun muylu ucuna sokulması ve üst kısmına iç köşe kaynağı uygulanarak birleştirilir. bu, borunun içindeki sıvı veya gazın pürüzsüz bir deliğe ve daha iyi akışına izin verir. en: socket-weld pipe flanges are typically used on smaller sizes of high pressure pipes. these pipe flanges are attached by inserting the pipe into the socket end and applying fillet weld around the top. this allows for a smooth bore and better flow of the fluid or gas inside of the pipe.
Solas [solas] abbr | Solas [solas] tr: türkiye cumhuriyeti’nin taraf olduğu solas veya denizde can güvenliği uluslararası sözleşmesi, 1974 yılında kabul edilen ve denizde canlı kalabilme, can kurtarma ve emniyet ile ilgili konuları düzenleyen kuralları içeren uluslararası sözleşme en: solas or the international convention for the safety of life at sea, to which the republic of turkey is a party, is an international convention adopted in 1974 that includes the rules regulating the issues related to survival at sea, life saving and safety.
Sounder [i̇skandil] /saʊnder/ noun | Sounder [i̇skandil] tr: i̇skandil kurşunlarının bağlandığı işaretli halat. teknenin pruva-pupa hattına göre sol yarısı veya gemiye girip çıkmak için kullanılan sürme veya inip kalkan merdiven. dümeni basılabildiği kadar iskeleye basmak için verilen komut. en: marked rope to which sounder leads are tied. the left half of the boat with respect to the bow-stern line, or the sliding or ascending ladder used to enter and exit the ship. command given to push the rudder to the port as far as possible.
Sounding [i̇skandil] verb | Sounding [i̇skandil] tr: measuring the depth of the sea en: denizin derinliğini ölçmek
Sounding pipe [sondaj borusu] noun | Sounding pipe [sondaj borusu] tr: sıvının derinliğini ölçmek için bir gemideki su veya yağ tankındaki bir boru. en: a pipe in a water or oil tank on a ship for measuring depth of liquid.
Sounding pipe [i̇skandil borusu] noun | Sounding pipe [i̇skandil borusu] tr: tank veya sintine kuyularının içerisindeki sıvı seviyesini ölçmek için tertiplenmiş borular. en: pipes arranged for measuring the liquid level in tanks or bilge wells.
Sörveyör [klas kuruluşu] noun | Sörveyör [klas kuruluşu] tr: denizcilikle ilgili mevzuat veya uluslararası sözleşme kurallarına göre sörvey mahallerinde denetim yapan, rapor hazırlayan ve sonuçlarını belgelendiren kişidir. en: it is the person who inspects the survey sites, prepares reports and certifies the results according to the maritime legislation or international convention rules.
Spans of deck [güverte açıklıkları] noun | Spans of deck [güverte açıklıkları] tr: güverte kiriş açıklığı, iki yük taşıma noktası arasındaki mesafedir. güverte kiriş aralığı genellikle merkezde 16 inçtir, ancak 12 ila 24 inç arasında değişebilir. en: deck joist span is the distance between two load bearing points. deck joist spacing is usually 16 inches on center but can range from 12 to 24 inches.
Spar, uppermast [ekleme direği] noun | Spar, uppermast [ekleme direği] tr: ana direklerin üzerine konulan ekleme direkler. en: insertion poles placed on the main poles.
Spars [direkler] spɑːr/ noun | Spars [direkler] tr: bir direk, bir yelkenli geminin yelkenini taşımak veya desteklemek için teçhizatında kullanılan, ahşap, metal veya karbon fiber gibi hafif malzemelerden yapılmış bir direktir. en: a spar is a pole of wood, metal or lightweight materials such as carbon fibre used in the rigging of a sailing vessel to carry or support its sail.
Special loads noun [özel yükler] | Special loads [özel yükler] tr: "özel yük", niteliği veya değeri nedeniyle kabul, depolama, istif ve nakliye aşamalarında tüm personel tarafından özel muamele gerektiren kargo öğeleri için toplu bir terimdir. en: “special load” is the collective term for those items of cargo which, due to there nature or value will require special treatment by all personnel during the stages of acceptance, storage, stowage and transportation.
Special requirements for tugs and offshore supply ships [römorkörler ve açık deniz tedarik gemileri için özel gereksinimler] noun | Special requirements for tugs and offshore supply ships [römorkörler ve açık deniz tedarik gemileri için özel gereksinimler] tr: römorkör ve açık deniz ikmal gemilerinde, çekme vinci için baş kasaranın sonunda bir girinti bulunan, girinti yolundaki serbest liman alanı aşağıdaki gibi hesaplanacaktır. en: in tugboats and offshore supply vessels, having a recess at the end of the forecastle for the towing winch, the free port area in the indentation path will be calculated as follows.
Speed tri̇al [hız denemesi] noun | Speed tri̇al [hız denemesi] tr: teknenin hızlanmasına izin verilir ve hız, diferansiyel gps kullanılarak sürekli olarak kaydedilir. deneme, servis (tasarım) ve maksimum hız dahil olmak üzere farklı hızlarda yürütülecektir. daha sonra gemi 180° döndürülür ve prosedür tekrar takip edilir. en: the vessel is allowed to come to speed and the speed is continuously recorded using differential gps. the trial will be executed with different speeds including service (design) and maximum speed. the ship is then turned through 180° and the procedure is followed again.
Sponson [sponson] noun | Sponson [sponson] tr: geminin normal gövdesinin dışında kalan ve ilave güverte alanı ve/veya daha fazla yüzdürme dengesi sağlayan bordasına yapılan ekleme. en: an addition to the side of a vessel that is outside its normal hull and which provides added deck space and/or greater flotation stability.
Spool [makara] /spuːl/ noun | Spool [makara] tr: kapasite üstü dolum. en: a cylindrical device which has a rim or ridge at each end.
Spud [çapa] /spʌd/ noun | Spud [çapa] tr: bir geminin gövdesindeki bir kuyuya dikey olarak yerleştirilen ve su yolunun dibine indirildiğinde gemiyi demirleyen bir çelik kazık. en: a steel pile that is placed vertically through a well in the hull of a vessel and which, when lowered to the bottom of the waterway, anchors the vessel.
Spudwell [spudwell] noun | Spudwell [spudwell] tr: bir teknenin gövdesine bağlı olan ya da içinden geçen bir çamurluğun kaldırıldığı ya da indirildiği bir mahfaza. en: a casing, which is attached to or passes through the hull of a vessel through which a spud is raised or lowered.
Spur [mahmuz] /spɜːr/ noun | Spur [mahmuz] tr: eski savaş gemilerinin bazılarında, bodoslamalarının su kesimlerinden aşagı kısımlarına eklenen ucu sivri çelik parça. en: on some of the older warships, their stern a pointed steel piece added to the lower parts of the sections.
Stability [stabilite-denge ] /stəˈbɪl.ə.ti/ noun | Stability [stabilite-denge ] tr: stabilite-denge en: an area of naval architecture and ship design that deals with how a ship behaves at sea, both in still water and in waves, whether intact or damaged.
Stabilization [stabilizasyon] /ˌsteɪ.bəl.aɪˈzeɪ.ʃən/ noun | Stabilization [stabilizasyon] tr: bir bileşiğin, karışımın veya çözeltinin şeklini veya kimyasal yapısını değiştirmesini önleme eğiliminde olan bir maddenin (stabilizatör) eklenmesi. en: the addition of a substance (stabilizer) that tends to keep a compound,mixture or solution from changing its form or chemical nature.
Stack factor [yığın faktörü] noun | Stack factor [yığın faktörü] tr: yığın faktörü, yığını oluşturan kaplara akan gerçek ısının, yığını oluşturan ısıya oranı anlamına gelir. tüm yüzeyleri tamamen tutma sıcaklığına maruz kalmışsa, aynı kaplara akıtın. en: stack factor means the ratio of the actual heat flowing into the containers forming the stack, to the heat which would flow into the same containers if all their surfaces were completely exposed to the hold temperature
Stacking [istifleme] /stæk/ verb | Stacking [istifleme] tr: deniz terminolojisinde, istifleme, bir gemide, tankta veya bir uçakta malzemelerin istiflenmesi için mevcut oda miktarıdır. konteyner taşımacılığında, istifleme planlaması, konteynerlerin bir konteyner gemisine yerleştirilmesini ifade eder en: in marine terminology, stow is the amount of room available for stowing materials on a ship, tank, or an airplane. in container shipping, stacking planning refers to placing containers on a container ship.
Staınless steel [paslanmaz çelik] noun | Staınless steel [paslanmaz çelik] tr: paslanmaz çelik, demir, krom ve bazı durumlarda nikel ve diğer metallerin korozyona dayanıklı bir alaşımıdır. tamamen ve sonsuz şekilde geri dönüştürülebilir paslanmaz çelik, mükemmel bir “yeşil malzeme”dir. nitekim inşaat sektöründe fiili toparlanma oranı %100'e yakındır. en: stainless steel is a corrosion-resistant alloy of iron, chromium and, in some cases, nickel and other metals. completely and infinitely recyclable, stainless steel is the “green material” par excellence. in fact, within the construction sector, its actual recovery rate is close to 100%.
Stainless stell [paslanmaz çelik] noun | Stainless stell [paslanmaz çelik] tr: gemi inşa endüstrisi için kritik bir avantajı vardır: korozyona karşı yüksek direnç. aslında, bu metal en az %12 krom içerir ve bu da metalin yüzeyinde sabit bir oksit filmi oluşturur. bu film çeliği oksidasyona karşı korur. en: it has a critical advantage for the shipbuilding industry: high resistance to corrosion. in fact, this metal contains at least 12% chromium, which forms a stable oxide film on the surface of the metal. this film protects steel against oxidation.
Stand off [açılmak ] verb | Stand off [açılmak ] tr: sahilden ya da deniz üzerinde bulunan herhangi bir yerden ayrılıp uzaklaşmak. sahilden ya da deniz üzerinde bulunan herhangi bir yerden ayrılıp uzaklaşmak. en: to leave the beach or anywhere on the sea and walk away.
Standard container [standart koynteyner] nuon | Standard container [standart koynteyner] tr: standart konteyner, uyumlu olarak inşa edilmiş kırk fit eşdeğer birim (feu) standart üretim konteyneri anlamına gelir. lr'nin konteyner sertifikasyon planı veya iso 1492/2 uyarınca tanınmış başka bir konteyner sertifikasyon planı ile gereksinimler. kap, normal veya 'yüksek küp' tipinde olabilir. en: standard container means a forty-foot equivalent unit (feu) standard production container constructed in compliance with lr's container certification scheme, or another recognised container certification scheme in accordance with iso 1492/2 requirements. the container may be of the normal or 'high-cube' type.
Standards of compliance [uygunluk standartları] noun | Standards of compliance [uygunluk standartları] tr: uyumluluk standardı, kontrolün izlenip izlenmediğini belirlemek için bir dizi bt altyapısına karşı test edilmesi gereken bir uyumluluk kontrolünün enterprise manager'ın temsilidir. en: a compliance standard is enterprise manager's representation of a compliance control that must be tested against a set of it infrastructure to determine if the control is being followed.
Standby mode [bekleme modu] noun | Standby mode [bekleme modu] tr: pompaların çalıştırılmasına gerek olmadığı, ancak çalışmaya hazır olmaları gerektiği zamanlar vardır, bu nedenle bekleme modundadırlar. en: there are times when the pumps don't need to be run, but they need to be ready to run, so they are in standby mode.
Starboard [sancak] /ˈstɑː.bəd/ noun | Starboard [sancak] tr: sancak, deniz taşıtlarının sağ tarafını ifade etmek için kullanılan bir terim en: starboard, a term used to express the right side of watercraft
Static charge [statik yük] noun | Static charge [statik yük] tr: statik yük, lineer aktüatörün enerji verilmemiş, hareketsiz durumda göreceği yükü ifade eder. dinamik yük, enerji verildiğinde ve uzama ya da çekilme durumunda aktüatörün gördüğü yükü ifade eder. en: static load refers to the load that the linear actuator will see in the de-energized, resting state. dynamic load refers to the load the actuator sees when energized and in extension or retraction.
Static design load scenario noun [static design load scenario] | Static design load scenario [static design load scenario] tr: i̇lgili statik yüklerin uygulanmasını kapsar ve tipik olarak limandaki, korunaklı yük senaryolarını kapsar su veya tank testi. en: covers application of relevant static loads and typically covers load scenarios in harbour, sheltered water, or tank testing.
Static plus dynamic design load scenario [statik artı dinamik tasarım yükü senaryosu] noun | Static plus dynamic design load scenario [statik artı dinamik tasarım yükü senaryosu] tr: statik artı dinamik tasarım yük senaryosu (s+d): i̇lgili statik yüklerin ve aynı anda meydana gelen dinamik yük bileşenlerinin uygulanmasını kapsar ve genellikle açık deniz operasyonları için yük senaryolarını kapsar. en: static plus dynamic design load scenario (s+d): covers application of relevant static loads and simultaneously occurring dynamic load components and typically cover load scenarios for seagoing operations.
Static project [statik proje ] noun | Static project [statik proje ] tr: yapının betonarme, yığma ya da çelik olma durumuna göre binanın taşıyıcı sistemlerinin ne şekilde yapılacağını gösteren, bodrum kat da dahil olmak üzere tüm kat ve çatı planları, iskele sistemi ile bunların kesitleri ve detaylarını içeren planlama ve hesap işlemlerine statik proje denir en: the planning and calculation processes including all floor and roof plans, including the basement, scaffolding system and their sections and details, showing how the load-bearing systems of the building will be constructed, depending on whether the building is reinforced concrete, masonry or steel, is called static project.
Staves [çıta] /steɪv/ noun | Staves [çıta] tr: bir çıta, orijinal olarak bakırcılar tarafından el yapımı olan varillerin, tankların, küvetlerin, fıçıların ve boru hatlarının kenarlarını oluşturmak için hafif eğimli bir kenarı olan dar bir ahşap uzunluğudur. en: a stave is a narrow length of wood with a slightly beveled edge to form the sides of barrels, tanks, tubs, vats, and pipelines, originally handmade by coopers.
Stealer plate [çalma plakası] noun | Stealer plate [çalma plakası] tr: genellikle geminin uçlarında bulunan, güverte kirişlerinin veya gövde plakalarının üçlü genişlikten iki kat genişliğe indirildiği 'l' şeklinde bir levha. en: an 'l'-shaped plate found generally at the extremities of the vessel where deck stringers or hull plates are reduced from a triple width to a double width.
Steam engines [buharlı motorlar] noun | Steam engines [buharlı motorlar] tr: buhar makinesi, buharın içinde var olan ısı enerjisini, mekanik enerjiye dönüştüren bir dıştan yanmalı motordur. en: the steam engine is an external combustion engine that converts the heat energy in the steam into mechanical energy.
Steam pipes [buhar boruları] noun ] | Steam pipes [buhar boruları ] tr: kazan boruları, buhar, sıcak su kazanları, eşanjör ve superheater olarak da adlandırılan kızgın buhar üreteçlerinde kullanılan alaşımlı ve alaşımsız çelik borulardır. en: boiler pipes are alloyed and unalloyed steel pipes used in steam, hot water boilers, superheater and superheater steam generators.
Steam turbine [buhar türbini] noun | Steam turbine [buhar türbini] tr: buhar türbini, ısıl enerjisi yüksek basınç ve sıcaklığa sahip bir akışkanın ısıl enerjisini mekanik enerjiye çeviren termik turbomakinelerdir. buhar türbinlerinde akışkan olarak su buharı kullanılmaktadır en: a steam turbine is a thermal turbomachine whose thermal energy converts the thermal energy of a fluid with a high pressure and temperature into mechanical energy. water vapor is used as a fluid in steam turbines
Steamboat rachet [kovan] noun | Steamboat rachet [kovan] tr: uçları içten dişli ve halka çubukları takılı, kovanı döndürmek için kullanılan bir mandalla donatılmış, böylece çubukları birbirine doğru çeken bir kovan. en: a sleeve, internally threaded at the ends and with attached eye-rods, equipped with a ratchet used to turn the sleeve, thereby pulling the rods toward each other.
Steamm pipes [buhar boruları] noun | Steamm pipes [buhar boruları] tr: buhar borularının yanı sıra kızdırıcıdaki buharın sıcaklığının bulunduğu kızgın buhar boruları çıkış 450°c'nin üzerinde değilse, yapım tarihinden itibaren 10 yıl sonra ve daha sonra beş yılda bir sörvey yapılmalıdır. en: steam pipes, as well as superheated steam pipes where the temperature of the steam at the superheater outlet is not over 450°c, are to be surveyed 10 years from the date of build and thereafter at five-yearly intervals.
Steel [çelik] /stiːl/ noun | Steel [çelik] tr: ana bileşenleri büyük ölçüde demir ve kontrollü miktarlarda karbondur. en: its main constituents are largely iron and controlled amounts of carbon.
Steel hatch covers [çelik ambar kapakları ] noun | Steel hatch covers [çelik ambar kapakları ] tr: çelik ambar kapakları mezarnalar üzerine yerleştirilir. havaya açık olan güvertelerde mezarna yüksekliği yükleme sınırı kurallarına göre belirlenmiştir. en: steel hatch covers are placed on coamings. the height of the coaming is determined according to the loading limit rules on the open decks.
Steel ingot [çelik külçe] noun | Steel ingot [çelik külçe] tr: boyutları ve şekli, eritilmiş metal gibi haddeleme ve yeniden eritme gibi işlem için uygun olan bir külçe. çelik durumunda çelik külçe denir. en: an ingot whose dimensions and shape are suitable for processing such as rolling and remelting molten metal. in the case of steel it is called a steel ingot.
Steel propeller castings [çelik pervane dökümleri] noun | Steel propeller castings [çelik pervane dökümleri] tr: yerleşik bir pervanenin her kanadından bir gerilim testi yapılacak ve katı pervaneler için pervane çapı 2130 mm'nin (7 ft) üzerinde olduğunda karşılıklı iki kanadın her birinden bir gerilim testi ve pervanenin çapı 2130 mm (7 ft) veya daha küçük olduğunda kanatlardan birinden bir gerilim testi. en: one tension test is to be made from each blade of a built-up propeller, and for solid propellers there is to be one tension test from each of two opposite blades when the propeller is over 2130 mm (7 ft) in diameter and one tension test from one of the blades when the diameter of the propeller is 2130 mm (7 ft) or smaller.
Steel renewal verb [çelik yenileme] | Steel renewal [çelik yenileme] tr: yapı çeliğinin yenilenmesi, boyutlandırma (kalınlığın azalması) veya yapısal deformasyonlar (akış, şişme, şişkinlik, vb.) veya her ikisi ile ilgili olarak sınıflandırma kuruluşları tarafından belirlenen sınırların ötesindeki yapısal eksikliklerin sonucudur. en: refurbishment of structural steel is the result of structural deficiencies beyond the limits set by classification societies in relation to sizing (reduction in thickness) or structural deformations (flow, swelling, bulging, etc.) or both.
Steering gear [dümeni çalıştıran dişli sistemi ] noun | Steering gear [dümeni çalıştıran dişli sistemi ] tr: dümeni çalıştıran dişli sistemi en: the equipment provided on ships to turn the ship to left (port side) or to right (starboard side) while in motion during sailing
Steering gear [dümen dişlisi] noun | Steering gear [dümen dişlisi] tr: bir şeyin yönlendirildiği bir mekanizma en: a mechanism by which something is steered
Steering gear room [dümen dai̇resi̇] noun | Steering gear room [dümen dai̇resi̇] tr: gemilerde dümen sisteminin bulunduğu bölüm. en: rudder system on ships the section it is in.
Steeri̇ng gear tri̇al [di̇reksi̇yon deneme testi̇] noun | Steeri̇ng gear tri̇al [di̇reksi̇yon deneme testi̇] tr: direksiyon dişlisinin gerekli yeteneklerine göre dümenin tam hareketi; direksiyon dişlisi ve bağlantı bağlantısı için görsel bir inceleme; ve. navigasyon köprüsü ve dümen donanımı bölmesi arasındaki iletişim araçlarının çalışması. en: the full movement of the rudder according to the required capabilities of the steering gear; a visual inspection for the steering gear and its connecting linkage; and. the operation of the means of communication between the navigation bridge and steering gear compartment.
Steering hardware [di̇reksi̇yon donanimi] noun | Steering hardware [di̇reksi̇yon donanimi] tr: yeke ile dümen kabini arasındaki tel halat mekanizmasına, pervane şaftına ve kollarına ve bunların içinden geçtikleri tüm makara sistemine verilen isimdir. en: it is the name given to the wire rope mechanism, propeller shaft and arms between the tiller and the rudder cabinet, and the whole roller system through which they pass.
Stem [pruva] /stem/ noun | Stem [pruva] tr: tekne veya geminin pruvasının en ön kısmı. en: most forward part of a boat or ship's bow
Stem,pruva [baş taraf,pruva] noun | Stem,pruva [baş taraf,pruva] tr: geminin pruvası. en: it's the bow of the ship.
Stempost [bas] noun bodoslama] | Stempost [bas bodoslama] tr: bir tekne omurgasının baş tarafa yükselmesi ve kalkması sonucu oluşturulan dikey ya da eğik kısım. en: foreward elevation of a boat keel and vertical or inclined part formed as a result of lifting.
Stern [pupa] /stɜːn/ noun | Stern [pupa] tr: bir teknenin arka ucu en: the rear end of a boat
Stern frame [kıç çerçeve] noun | Stern frame [kıç çerçeve] tr: kıç veya kıç tarafının üst kısmını oluşturan ahşap bir gemideki keresteler. 2 : tek parça halinde göbeği olan pervane direği, tırtıklı kıç direği ve kemer ve taban dahil olmak üzere çelik bir gemide dövme veya döküm. en: the timbers in a wooden vessel constituting the upper part of stern or counter. 2 : the forging or casting in a steel ship including in one piece the propeller post with boss, the sternpost with gudgeons, and the arch and solepiece.
Stern frames [kıç çerçeveler] noun | Stern frames [kıç çerçeveler] tr: kıç veya kontranın üst kısmını oluşturan ahşap bir teknedeki keresteler. 2 : tek parça halinde göbeği olan pervane direği, tırtıklı kıç direği ve kemer ve taban dahil olmak üzere çelik bir gemide dövme veya döküm. en: the timbers in a wooden vessel constituting the upper part of stern or counter. 2 : the forging or casting in a steel ship including in one piece the propeller post with boss, the sternpost with gudgeons, and the arch and solepiece.
Stern painter [panya] noun | Stern painter [panya] tr: bir filikanın kıç parima halatı. en: the stern rope of a lifeboat.
Sternbushes [kıç burçları] noun | Sternbushes [kıç burçları] tr: askeri gemiler için bu kıç burçları, uygulamalarında deniz ekipmanı olarak veya gemilerde kullanılmaktadır. askeri gemiler için bu kıç burçlar, kullanıcı tarafında yüksek dayanıklılık sağlayan çok yüksek kaliteli hammaddeden yapılmıştır. en: these stern bushes for naval ships are widely found in their applications as marine equipment or used in ships. these stern bushes for naval ships are made from very high-quality raw material which ensures high durability at its user end.
Sternframes noun kıç çerçeveler] | Sternframes [ kıç çerçeveler] tr: kuyruk iskeletlerinin boyutları, kuyruk iskeletlerinden belirlenecektir. çok büyük gemilerde, boyutlandırma ve düzenlemelerin doğrudan hesaplamalarla doğrulanması gerekebilir. en: the dimensions of the tail skeletons will be determined from the tail skeletons. in the case of very large ships, sizing and arrangements may need to be verified by direct calculations.
Sternlog [sternlog] noun | Sternlog [sternlog] tr: kıç tırmık tabanını bir mavnanın tırmık güvertesine bağlayan güçlendirilmiş, dikey dış kaplama. en: the reinforced, vertical shell plating that connects the stern rake bottom to the rake deck of a barge.
Sterntube seal [kıç conta] noun | Sterntube seal [kıç conta] tr: kıç conta, deniz suyunun, yağın yağlama özelliklerini tehlikeye atabilecek ve geniş yatak aşınmasına yol açabilecek kıç boru yağını kirletmesini önler. en: the aft seal prevents seawater from contaminating the stern tube oil, which may possibly jeopardize the lubrication properties of the oil, leading to extensive bearing wear.
Sterpost [kıç bodosloma ] noun | Sterpost [kıç bodosloma ] tr: omurgadan kıç taraf kaldırılan dik kısım. en: stern lifted from keel.
Steward [kamarot] /ˈstjuː.əd/ noun | Steward [kamarot] tr: kamarot, belirli ücret karşılığında gemilerde yolcu ve mürettebatın hizmetine bakan kişilerine denir. yolcu gemilerinde ya da yük gemilerinde kamarot olmak için farklı niteliklere sahip olmak gerekebilir. kamarotlara gemi adamı da denilmektedir. en: a cabin crew is a person who looks after the service of passengers and crew on ships for a certain fee. it may be necessary to have different qualifications to become a cabin crew on cruise ships or cargo ships. staterooms are also called shipmen.
Stiffener [stifner] /stɪf/ noun | Stiffener [stifner] tr: kaplama sacı gibi kesisen elemanların birleşme noktalarında bağlayıcı ve destekleyici eleman olarak kullanılır en: used as a connector and supporting element at the junction points of fractional elements such as coating sheet
Stiffeners [stifner] noun | Stiffeners [stifner] tr: gemi yapısında bulunan perdelerde dikey eksenli kullanilan takviye elemanıdır. en: it is a reinforcing element used in vertical axis curtains located in the ship structure
Stoppers [tıpalar] noun | Stoppers [tıpalar] tr: bir tıpa veya mantar, bir şişe, tüp veya fıçı gibi bir kutu için kullanılan silindirik veya konik kapaktır. i̇ç hacimden tapa yapılacaktır. en: a stopper or cork is the cylindrical or conical cap used for a can, such as a bottle, tube, or keg. a plug will be made from the inner volume.
Stow deadweight [yer kaplamayan yük(ölü ağırlık)] noun | Stow deadweight [yer kaplamayan yük(ölü ağırlık)] tr: bir tonu bir metre küpten az yer tutan yük. en: a load that takes up less than a cubic meter of space per ton.
Stowage [istifleme] verb | Stowage [istifleme] tr: deniz terminolojisinde, istifleme, bir gemide, tankta veya bir uçakta malzemelerin istiflenmesi için mevcut oda miktarıdır. konteyner taşımacılığında, istifleme planlaması, konteynerlerin bir konteyner gemisine yerleştirilmesini ifade eder. en: in marine terminology, stow is the amount of room available for stowing materials on a ship, tank, or an airplane. in container shipping, stacking planning refers to placing containers on a container ship.
Strain gauge [gerinim ölçer] noun | Strain gauge [gerinim ölçer] tr: gerinim ölçerler, tekne gerilimlerini ölçmek için kullanılan teknolojiler arasında en eskisidir. en: strain gauges are the oldest among the technologies to measure hull stresses.
Strainer [filtre] /ˈstreɪ.nər/ noun | Strainer [filtre] tr: katı maddeyi sıvıdan ayırmak için delikli veya çapraz tellerden yapılmış deliklere sahip bir cihaz. en: a device having holes punched in it or made of crossed wires for separating solid matter from a liquid
Strap [kayış ] /stræp/ noun | Strap [kayış ] tr: bir kısmı örten parça, çıkıntı parça. en: the part that covers a part, the protruding part.
Strength [stabilite] /streŋθ/ noun | Strength [stabilite] tr: aktif boyuna yapının üst tabanı olan güverte parçası veya tüm güverte en: part of the deck that is the upper base of the active longitudinal structure or the entire deck
Strength Criteria [Mukavemet Kriterleri] /streNG(k)TH criteria/ noun | Strength Criteria [Mukavemet Kriterleri] tr: Mukavemet kriteri, mekaniğin temel bir teorisidir. malzemelerin kırılma modları sadece gerilme koşullarıyla değil, aynı zamanda malzeme özellikleriyle de ilgili olup, mekanik temel ve dayanım kriterlerinin doğrulama standartları tartışılmaktadır. en: The strength criterion is a fundamental theory of mechanics. the fracture modes of the materials are not only related to the stress conditions but also to the material properties, and the verification standards of the mechanical basis and strength criteria are discussed.
Strength deck [güç güvertesi] noun | Strength deck [güç güvertesi] tr: ana tekne kirişinin en üst flençini oluşturan güverteye genellikle mukavemet güvertesi denir. bu biraz yanıltıcı bir terimdir, çünkü tüm sürekli güverteler, düzgün bir şekilde inşa edildiklerinde aslında sağlam güvertelerdir. en: the deck that forms the uppermost flange of the main hull girder is often referred to as the strength deck. this is a somewhat misleading term because all continuous decks are actually solid decks when properly constructed.
Strength deck plating [mukavemet güverte kaplaması] noun | Strength deck plating [mukavemet güverte kaplaması] tr: bir geminin güvertesinin dış kaplamasını oluşturan ve genellikle güvertenin geri kalanı için kullanılanlardan daha ağır olan levhalardan biri. en: one of the slabs that make up the outer lining of a ship's deck and are usually heavier than those used for the rest of the deck.
Strengthening at ends and sides of erections [yapı uçlarında ve yanlarında güçlendirme] verb | Strengthening at ends and sides of erections [yapı uçlarında ve yanlarında güçlendirme] tr: ağ çerçeveler veya kısmi perdeler, büyük güverte evleri veya diğer montajları olan kıç ve köprülerin içine yerleştirilecektir. en: net frames or partial bulkheads shall be placed inside sterns and bridges with large deckhouses or other mountings.
Stress ranges [stres aralıkları] noun | Stress ranges [stres aralıkları] tr: [′stres ‚rānj] (mekanik) bir yorulma testi döngüsündeki maksimum ve minimum gerilim arasındaki cebirsel fark. en: [′stres ‚rānj] (mechanics) the algebraic difference between the maximum and minimum stress in one fatigue test cycle.
Stress read [stres okuma] noun | Stress read [stres okuma] tr: basitçe bir kitap açarak, sizi günlük streslerinizden uzaklaştıran edebi bir dünyaya davet edilmenize izin verirsiniz. okumak, kalp atış hızınızı düşürerek ve kaslarınızdaki gerilimi azaltarak vücudunuzu rahatlatabilir en: simply by opening a book, you allow yourself to be invited into a literary world that distracts you from your daily stressors. reading can even relax your body by lowering your heart rate and easing the tension in your muscles.
Striking plate [çarpıcı plaka] noun | Striking plate [çarpıcı plaka] tr: i̇skandil altında yeterli kalınlıkta çarpma levhaları veya diğer eşdeğer düzenlemeler sağlanacaktır. iskandil çubuğunun kaplamaya zarar vermesini önlemek için borular. en: striking plates of adequate thickness or other equivalent arrangements are to be provided under sounding pipes to prevent the sounding rod from damaging the plating.
Stringer [stringer] /ˈstrɪŋər/ noun | Stringer [stringer] tr: alt tankın üst ve alt sacı arasında boyuna yönde hareket eden ve taşıma ve mukavemet görevini üstlenen yapı elemanlarıdır. en: they are structural elements that go in the longitudinal direction and undertake the task of bearing and strength between the top and bottom sheet of the bottom tank.
Stringer plate [kiriş plakası] noun | Stringer plate [kiriş plakası] tr: boyuna mukavemete katkıda bulunan güverte alanları boyuna çerçevelenecektir. en: deck areas contributing to the longitudinal strength are to be longitudinally framed.
Stringer platforms [stringer platformları] noun | Stringer platforms [stringer platformları] tr: ortada ölçümleri olan tüm kirişler ve her iki uç en: all stringers with measurements at middle and both ends
Stringers [stringerler] /ˈstrɪŋər/ noun | Stringers [stringerler] tr: kirişleri geminin bordasına ve birbirine bağlamak için bir gemi güvertesinin dış kenarı boyunca güverte kirişlerine sabitlenen bir sıra kaplama. en: a row of cladding fixed to the deck joists along the outer edge of a ship's deck to connect the joists to the ship's side and to each other.
Strip steel [şerit çelik] noun | Strip steel [şerit çelik] tr: şerit çelik veya soğuk haddelenmiş şerit, sıcak haddelenmiş şeritten üretilen çelik bir üründür. bobin daha sonra tek bir soğuk haddelenmiş çelik haddehanesi veya tersine çevrilebilir haddehanesi veya bir seri halinde birkaç tekli stanttan oluşan bir tandem haddesi tarafından hemen indirgenir. en: strip steel or cold rolled strip is a steel product produced from hot rolled strip. the coil is then immediately reduced by a single cold rolled steel rolling mill or reversible rolling mill or a tandem mill consisting of several single stands in a series.
Structural [yapısal] /ˈstrʌk.tʃər.əl/ adjective | Structural [yapısal] tr: bir yapının tanımı, belirli bir şekilde düzenlenmiş veya inşaat kullanımı için yeterince güçlü bir şeydir. yapısal bir örnek, bir lego yapı setidir; yapısal bir oyuncak. i̇kiye dört sekoyanın yapısal örneği; yapısal kızılağaç. en: the definition of a structure is something arranged in a particular way or strong enough for construction use. a structural example is a lego building set; a structural toy. structural example of two-by-four sequoia; structural alder.
Structural configuration [yapısal konfigürasyon] noun ] | Structural configuration [yapısal konfigürasyon ] tr: gövde ve güvertelerin (açıklıkların dış hattı) uzunlamasına bir şekilde çerçevelendiği gemi ortası makine mahalleri için bitişik kargo mahallerinde, bu çerçeveleme sistemi, makine mahallinde de benimsenecektir. en: for midship machinery spaces, where the shell and decks (outside line of openings) are longitudinally framed in a way of adjacent cargo spaces, this system of framing is also to be adopted in the machinery space.
Structural detail [yapısal detay] noun | Structural detail [yapısal detay] tr: yapısal detaylandırma, bir tasarım süreci olarak, kesit, cephe profili ve profil tasarımını içerir. stabilite, mukavemet ve rijitlik gibi yapısal mühendislik gereksinimlerini elde etmek için bir yapısal elemanın bağlantıları. en: structural detailing, as a design pro- cess, comprises the design of the cross-section, elevational profile and. the connections of a structural member in order to achieve the struc- tural engineering requirements of stability, strength and stiffness.
Structural insulation [yapısal yalıtım] noun | Structural insulation [yapısal yalıtım] tr: deniz yalıtımı teknelerde, yatlarda, ticari gemilerde, nakliye gemilerinde ve hatta açık deniz petrol kulelerinde bulunabilir. yalıtım, aynı zamanda, gemi veya açık deniz teçhizatı içinde ve çevresinde termal ısı, titreşim ve gürültü transferini azaltmak içindir. en: marine insulation can be found in boats, yachts, commercial vessels, shipping vessels or even offshore oil rigs. insulation is also meant to reduce the transfer of thermal heat, vibrations, and noise in and around the ship or offshore rig
strut [dikme] \strət\ noun | strut [ dikme] tr: şoklar ve destekler gemi hareketlerini dengelemeye yardımcı olarak dönüş yaptığınızda, fren yaptığınızda, hızlandığınızda veya engebeli yol yüzeyleriyle karşılaştığınızda kontrolü artırır. günümüz gemileri amortisörler, payandalar veya ikisinin bir kombinasyonunu kullanır. en: shocks and bolsters help stabilize ship movements, increasing control when you turn, brake, accelerate or encounter uneven road surfaces. today's ships use shock absorbers, struts, or a combination of the two.
Subassembies [ön i̇malat] noun | Subassembies [ön i̇malat] tr: ön imalat en: an assembled unit designed to be incorporated with other units in a finished product
Sub-Assembly [Kısmi Montaj] /səb əˈsemblē/ noun | Sub-Assembly [Kısmi Montaj] tr: Kısmi montaj en: An assembled unit designed to be incorporated with other units in a finished product
Sub-assembly [kısmi montaj] noun | Sub-assembly [kısmi montaj] tr: bitmiş bir üründe diğer birimlerle birleştirilmek üzere tasarlanmış kompozit birim. en: composite unit designed to be combined with other units in a finished product.
Subcontractor [taşeron] /ˌsʌb.kənˈtræk.tər/ noun | Subcontractor [taşeron] tr: taşeron , birçok durumda bir işi veya işin bir kısmını ifa etmeyi veya işverenin sözleşmesinde yer alan tüm yükümlülükleri yerine getirmeyi bir sözleşme imzalayarak üstlenen, taşeron, taşeron olarak da bilinen başka bir müteahhittir. en: a subcontractor is another contractor, also known as a subcontractor, subcontractor, who undertakes by signing a contract to perform a job or part of the job in many cases or to fulfill all the obligations in the employer's contract.
Subdivision waterline [alt bölüm su hattı] noun | Subdivision waterline [alt bölüm su hattı] tr: bölme yükleme hattı, geminin alt bölümünün belirlenmesinde kullanılan bir su hattıdır. en: a subdivision load line is a waterline used in determining the subdivision of the ship.
Submarine [deni̇zalti ] /ˌsʌb.məˈriːn/ noun | Submarine [deni̇zalti ] tr: denizaltı savaş gemisi en: submarine warship
Submerged arc welding [tozaltı kaynağı] noun | Submerged arc welding [tozaltı kaynağı] tr: tozaltı kaynağı, kaynak için gerekli ısının, tükenen elektrod veya elektrodlar ile iş parçası arasında oluşan ark veya arklar sayesinde ortaya çıktığı bir ark kaynak yöntemidir en: submerged arc welding is an arc welding method in which the heat required for welding is generated by the arc or arcs formed between the exhausted electrode or electrodes and the workpiece.
Submerged welding [tozaltı kaynak] noun | Submerged welding [tozaltı kaynak] tr: bir batık ark kaynağı, yaygın bir ark kaynağıdır. i̇lk saw patenti 1935'te yayınlandı. i̇şlem, bir sarf malzemesi veya tüp tipini kalıcı olarak yerleştirmektir. en: a submerged arc supply is a common arc supply. the first saw patent was issued in 1935. the process is to permanently place a consumable or tube type.
Subsidiary [yan kuruluş] /səbˈsɪd.i.ə.ri/ adjective | Subsidiary [yan kuruluş] tr: nakliye bağlı kuruluşu, nakliye gemilerini satın almak ve sahip olmak için oluşturulmuş özel amaçlı bir nakliye şirketi olan fresh produce'in doğrudan veya dolaylı herhangi bir bağlı kuruluşu anlamına gelir. en: shipping subsidiary means any direct or indirect subsidiary of fresh produce which is a special purpose shipping company created to acquire and own shipping vessels.
Sub-system [alt sistem] noun | Sub-system [alt sistem] tr: alt sistem, sistemin iş akışını ve kaynak kullanımını koordine ettiği önceden tanımlanmış tek bir işletim ortamıdır. en: a subsystem is a single, predefined operating environment through which the system coordinates the workflow and resource use.
Suction head [emme yüksekliği] noun | Suction head [emme yüksekliği] tr: pompa mil ekseni ile pompadan daha aşağıda bulunan sıvının alındığı tanktaki sıvı seviyesi arasındaki düşey mesafe en: suction head is a measure of the pressure experienced by a fluid on the suction side of a centrifugal pump.
Sump tank [karter tankı] noun | Sump tank [karter tankı] tr: bir karter, sıvıların sızdığı bir yerdir. bir karter tankı, karterin pompalanacağı bir tutma tankı olacaktır. en: a sump is a place for fluids to leak down to. a sump tank would be a holding tank that the sump would be pumped to.
Sundeck [üst güverte] /ˈsʌn ˌdek/ noun | Sundeck [üst güverte] tr: üst güverte:bir geminin genellikle en çok güneşe maruz kalan üst güvertesi. en: the upper deck of a ship, which is usually most exposed to the sun.
Superheaters [kızdırıcılar] noun | Superheaters [kızdırıcılar] tr: kızdırıcılar ve ekonomizörler, değerlendirilmek üzere üç kopya halinde sunulacaktır. en: superheaters and economisers are to be submitted in triplicate for consideration
Superstructure [üst ] /ˈsuː.pəˌstrʌk.tʃər/ noun | Superstructure [üst ] tr: gemilerin üst yapısına verilen ad. en: the name given to the superstructure of ships.
Superstructure decks [üst yapı güverteleri] noun | Superstructure decks [üst yapı güverteleri] tr: üst yapı güverteleri, en üst devamlı güvertenin hemen üzerinde olan, baş kasara güvertesi, köprü güvertesi, kıç en: superstructure decks are located immediately above the uppermost continuous deck. above, forecastle deck, bridge deck, stern
Superstructure frames [üst yapı çerçeveleri] noun | Superstructure frames [üst yapı çerçeveleri] tr: bcis'e göre, 'üst yapı' terimi şunları içerir: çerçeve: yük taşıyan çerçeve. çerçeveli binaların ana döşeme ve çatı kirişleri, bağları ve çatı makasları; yapısal veya koruyucu amaçlar için payandalara ve kirişlere muhafaza en: according to bcis, the term 'superstructure' includes: frame: load-bearing framework. main floor and roof beams, ties and roof trusses of framed buildings; casing to stanchions and beams for structural or protective purposes
Support structure [destek yapısı] noun | Floor spacing [kat aralığı] tr: kat aralığı, iki kat arasındaki mesafedir. en: floor spacing is the distance between two floors.
Supporting Structures [Destekleyici Yapılar] / səˈpôrdiNG ˈstrək(t)SHərs/ adjective | Supporting Structures [Destekleyici Yapılar] tr: Yapısal bir aracın içindeki kuvvetlere dayanmak ve kapsamlı bir şekilde zemine yönlendirmek için gereken sertlik ve güce sahip küçük bir ekipman destek paketi. binalara etki eden bina, destekten gelen iç kuvvetlere neden olur. en: A small equipment support package with the stiffness and strength needed to withstand and comprehensively guide the forces inside a structural vehicle onto the ground. building acting on buildings causes internal forces from the support.
Surface principal stresses [yüzey ana gerilmeleri] noun | Surface principal stresses [yüzey ana gerilmeleri] tr: temel gerilme yüzeyi. temel gerilme yüzeyi. yapısal mekanik modellerinde asal gerilmeyi ve asal gerinmeyi çizmek için 2b ( ) ve 3b ( ) olarak temel gerilme yüzeyi grafiklerini kullanın. σ1, σ2 ve σ3 asal gerilimlerin değerleri, σ1 > σ2 > σ3 şeklinde sıralanan gerilim tensörünün özdeğerleridir. en: principal stress surface. principal stress surface. use the principal stress surface plots in 2d ( ) and 3d ( ) to plot the principal stress and principal strain in structural mechanics models. the values of the principal stresses σ1, σ2, and σ3 are the eigenvalues of the stress tensor, ordered such that σ1 > σ2 > σ3.
Surface stress [yüzey gerilimi] noun | Surface stress [yüzey gerilimi] tr: yüzey gerilimi ilk olarak josiah willard gibbs tarafından önceden var olan bir yüzeyi elastik olarak germek için birim alan başına gereken tersinir işin miktarı olarak tanımlandı. en: surface tension was first defined by josiah willard gibbs as the amount of reversible work required per unit area to elastically stretch a pre-existing surface.
Surveillance [gözetim]/səˈveɪ.ləns/ noun | Surveillance [gözetim] tr: gözetim, denizde gerçekleştirilen ve avrupa birliği ve üye devletlerinin güvenliğini, emniyetini, ekonomisini veya çevresini etkileyebilecek tüm faaliyetlerin etkin bir şekilde anlaşılmasıdır. en: surveillance is the effective understanding of all activities carried out at sea that could impact the security, safety, economy, or environment of the european union and its member states.
Surveillance of corrosion testing [korozyon testinin gözetimi] noun | Surveillance of corrosion testing [korozyon testinin gözetimi] tr: üretici, her üç ayda bir veya herhangi bir işlem değişikliğinden sonra, pul pul dökülme için en az bir test gerçekleştirmelidir. astm g66'ya göre korozyon direnci ve taneler arası korozyon direnci için bir test ve onaylanmış her alaşım sınıfı için g67 veya eşdeğer standartlar. üretici, tüm gözetim testi sonuçları ve bunları ürün sertifikasyonu için sörveyöre sağlayın. en: the manufacturer should perform at least one test for exfoliation every three months or after any process change. a test for corrosion resistance and intergranular corrosion resistance according to astm g66 and g67 or equivalent standards for each approved grade of alloy. manufacturer, all surveillance test results and provide them to the surveyor for product certification.
Survey [sörvey] /ˈsɜː.veɪ/ verb | Survey [sörvey] tr: gerektiğinde istenen gerçekleri ve sonuçları tespit etmek amacıyla bir geminin, yükün veya deniz yapısının kritik bir incelemesi veya teftişi. en: a critical examination or inspection of a vessel, cargo, or marine structure for the purpose of ascertaining desired facts and conclusions when necessary.
Survey [survey] /ˈsɜː.veɪ/ noun | Survey [survey] tr: denizcilikle ilgili mevzuat veya uluslararası sözleşme kurallarına göre sörvey mahallerinde denetim yapan, rapor hazırlayan ve sonuçlarını belgelendiren kişidir.. en: to examine as to condition, situation, or value : appraise, to query (someone) in order to collect data for the analysis of some aspect of a group or area
Survey certificate [sörvey sertifikası] noun | Survey certificate [sörvey sertifikası] tr: sörvey sertifikası, bir geminin sörvey yapıldığının ve gemi için geçerli tasarım, inşaat, stabilite ve güvenlik ekipmanı için belirli standartları karşıladığının kanıtıdır. en: a survey certificate is proof that a ship has been surveyed and meets certain standards for design, construction, stability and safety equipment applicable to the ship.
Surveyor [sörveyör] /səˈveɪ.ər/ noun | Surveyor [sörveyör] tr: it is the person who inspects, prepares and certifies the survey sites in accordance with maritime or international conventions. en: sörvey sahalarını denizcilik veya uluslararası sözleşmelere uygun olarak denetleyen, hazırlayan ve belgelendiren kişidir.
Sürekli merkez kirişi [sürekli merkez kirişi] noun | Sürekli merkez kirişi [sürekli merkez kirişi] tr: geminin ortasındaki kirişe merkez kiriş denir. çift dipli tanklarda balast tanklarını iskele ve sancak tankları olarak ayıran kalın yekpare metal plaka merkez kiriştir. merkez kiriş dışında, geminin her iki tarafında birkaç kiriş veya çift dip olabilir. en: the girder at the center of the ship is called center girder. in double bottom tanks, the thick solid metal plate that divides the ballast tanks into port and starboard tank is the center girder. apart from the center girder, there can be few girders on each side of the ship or double bottom
Sütun [pillar] /ˈpɪl.ər/ noun | Sütun [pillar] tr: herhangi bir maddeden yapılan, zaman zaman üstünde çıkıntılı bir bölüm olan, genellikle bir altlığa, bazen doğrudan doğruya yere dayalı silindir biçiminde düşey destek, kolon. en: a vertical support in the form of a cylindrical column, usually on a base, sometimes directly on the ground, made of any material, sometimes with a protruding part above it.
Swash bulkhead [öksüz perde] noun | Swash bulkhead [öksüz perde] tr: tank içindeki sıvının hareketini ağırlaştırmak için tank içine yapılan perde. en: curtain made inside the tank to aggravate the movement of the liquid in the tank.
Swath [kataraman] /swɑθ/ noun | Swath [kataraman] tr: dar su hattı alanlı tekne en: narrow waterline boat
Switch [Şartel] /swiCH/ noun | Switch [Şartel] tr: Devre kesici olarak da bilinen şalterlerin, en önemli fonksiyonu devreyi açma-kapama işlemlerinin yanı sıra, olası kısa devre ve aşırı yük durumlarında koruma sağlamak amacıyla anahtarlama yapmasıdır. şalterler yapılarına, çalışma ortamlarına, gerilimlerine ve akım büyüklüklerine göre çeşitlilik gösterir. en: The most important function of switches, also known as circuit breakers, is to switch the circuit on and off as well as to provide protection in case of possible short circuit and overload situations. switches vary according to their structure, operating environment, voltage and current size.
Switchboard [ana pano] /ˈswɪtʃ.bɔːd/ noun | Switchboard [ana pano] tr: elektirik dağıması amaçlanan pano en: generally located near the centre of the distribution system and this is normally the main engine room or machinery control room
System independence [sistem bağımsızlığı] noun | System independence [sistem bağımsızlığı] tr: kontrol, izleme ve güvenlik sistemleri, bilgisayar donanımının tek bir arızası veya arızası, bu sistem işlevlerinden birden fazlasını etkilemeyecek şekilde düzenlenecektir. bu, tek bir sistem içinde bu işlevlerin her biri için özel olarak ayrılmış ekipmanla veya yedeklilik sağlanmasıyla veya daha az etkili olmadığı düşünülen diğer uygun araçlarla gerçekleştirilecektir en: control, monitoring and safety systems are to be arranged such that a single failure or malfunction of the computer equipment will not affect more than one of these system functions. this is to be achieved by dedicated equipment for each of these functions within a single system, or by the provision of redundancy, or by other suitable means considered not less effective.
T profiles [t profilleri] noun | T profiles [t profilleri] tr: t-profile, belirli bir iş için 21. yüzyıl becerileri ile teknik becerilerin optimal kombinasyonunu temsil eden görsel bir yapıdır. kariyer basamaklarında yukarı ve aşağı hareketlilik göstererek farklı beceri setlerinin hareket aralığını açar. en: t-profile is a visual construct that represents the optimal combination of 21st century skills and technical skills for a given job. it opens up the range of motion of different skill sets by moving up and down the career ladder.
Tail pipes [kuyruk boruları] noun | Tail pipes [kuyruk boruları] tr: tüm sintine egzoz borularının ayakları ile teknenin altı arasındaki mesafe en: distance between the feet of all bilge exhaust pipes and the bottom of the boat
Tail shaft [kuyruk mili] noun | Tail shaft [kuyruk mili] tr: kuyruk mili, ara mile tork aktarımını yöneten bir dişli kutusu ile bağlanmıştır. en: the tail shaft is connected to the intermediate shaft by a gearbox that manipulates torque transfer.
Takometre hızı [tachometer speed] noun | Takometre hızı [tachometer speed] tr: bir tekne takometresi, motorun dönme hızını dakikadaki devir olarak gösterir. en: a boat tachometer indicates the engine's rotational speed in revolutions per minute.
Tank [tank] /tæŋk/ noun | Tank [tank] tr: sıvıları tutmak için kullanılan kapalı bir alan. en: an enclosed space used for holding liquids.
Tank barge [tank mavna] noun | Tank barge [tank mavna] tr: bu notasyon, çelik yapımı ve sınıflandırılması için abs kurallarına uygun olarak inşa edilen mavnalara verilir.toplu halde sıvı taşıması amaçlanan mavnalar. en: this notation is assigned to barges built in accordance with the abs rules for building and classing steel barges, which are intended to carry liquid in bulk.
Tank ınspectıon [tank muayenesi] noun | Tank ınspectıon [tank muayenesi] tr: tank muayenesi, yapısal hasarı, kaplamaların durumunu, korozyon derecesini ve tankın iç altyapısının (borular, menholler, sensörler) durumunu gösterebilir. en: the tank inspection is able to demonstrate structural damage, the condition of coatings, the degree of corrosion, and the condition of the internal infrastructure of the tank (pipes, manholes, sensors).
Tank side bracket [tank yan braketi] noun | Tank side bracket [tank yan braketi] tr: kenar plakası ve çerçeveler arasında bulunan bir ara bağlantı plakası. i̇şlevi, çift dipli konstrüksiyon yolunda akıllıca bağlantıyı güçlendirmektir. en: an interconnecting plate found between the margin plate and the frames. its function is to strengthen the connection at the turn of the wise in way of the double bottom construction.
Tank top [tank top] noun | Tank top [tank top] tr: gemilerin üst güvertelerinde yer alan gemi devrelerine su basan küçük sığalı tank. en: a small-capacity tank that floods the ship's circuits on the upper decks of ships.
Tapered connection [konik bağlantı] noun | Tapered connection [konik bağlantı] tr: çelik bir katener yükselticiyi bir açık deniz ankrajına bağlamak için konik stres eklemi. en: tapered stress joint to connect a steel catenary riser to an offshore tieback.
Tavlon deck [tavlon güverte] noun | Tavlon deck [tavlon güverte] tr: beşinci güverte, çok güverteli gemilerin tepesinden aşağıya doğru uzanan güvertedir. eski savaş gemilerinin güverte katı. en: fifth deck downwards from the top of multi-deck ships. a deck floor of old warships.
Tee joint [tee eklemi] noun | Tee joint [tee eklemi] tr: bir t eklemi, aynı düzlemde her iki tarafta 90°'lik bir açıyla birleştirilmiş 180°'lik bir açıyla birleştirilen ve "t" harfini oluşturan iki metalik malzemenin kaynak noktasını ifade eder. en: a t joint refers to the weld point of two metallic materials joined at an angle of 90° on both sides in the same plane at an angle of 180°, forming the letter "t".
Teering compass [di̇reksi̇yon pusulasi] noun | Teering compass [di̇reksi̇yon pusulasi] tr: dümen kabininin hemen önüne yerleştirilmiş mıknatıslı pusula en: magnet compass placed just in front of the helm cabinet
Temperature control [sıcaklık kontrolü] verb | Temperature control [sıcaklık kontrolü] tr: tehlikeli bir reaksiyonu önlemek veya viskoziteyi ürünün pompalanmasına izin verecek kadar düşük tutmak için kargo için belirli bir sıcaklık aralığının korunması en: the maintenance of a specific temperature range for the cargo in order to prevent a hazardous reaction or to keep the viscosity low enough to allow the product to be pumped.
Tempering [temperleme] /ˈtem.pər/ verb | Tempering [temperleme] tr: dövme parçalar yeniden ısıtılacak ve uygun sıcaklıkta tutulacaktır, bu sıcaklık dönüşüm aralığı ve daha sonra uygun koşullar altında 315°c'ye (600°f) soğutulmalıdır veya daha düşük en: forgings are to be reheated to and held at the proper temperature, which will be below the transformation range, and are then to be cooled under suitable conditions to 315°c (600°f) or lower
Temporal artery [temporal arter ] noun | Temporal artery [temporal arter ] tr: temporalis'i besleyen ve orta temporal arter ile anastomoz yapan maksiller arterin iki dalından biri en: either of two branches of the maxillary artery that supply the temporalis and anastomose with the middle temporal artery
Tensile strength noun [gerilme direnci] | Tensile strength [gerilme direnci] tr: kırılma noktasına kadar uygulanan çekme hareketine karşı gösterilen direnç. en: resistance to pulling action applied up to the breaking point.
Tensile strength [gerilme direnci] noun ] | Tensile strength [gerilme direnci ] tr: kırılma noktasına kadar uygulanan çekme hareketine karşı gösterilen direnç. bazı malzemelerin kg/mm2 cinsinden gerilme dirençleri; çelik 50-100; bakır 20-50; ipek iplik 35-44, pamuk iplik 28-44, kauçuk 15-20'dir. en: resistance to pulling action applied up to the breaking point. tensile strengths of some materials in kg/mm2; steel 50-100; copper 20-50; silk thread is 35-44, cotton thread is 28-44, rubber is 15-20.
tensioners [gergiler] \ˈtenSHəners\ noun | tensioners [gergiler] tr: gerdiriciler, çoğu boru döşeme sisteminin merkezi unsurlarıdır. deniz tabanına kurulurken boru hattındaki gerilimi korumak için boru döşeme gemilerinde kullanılırlar. en: tensioners are the central elements of most pipelay systems. they are used onboard pipelay vessels to keep tension in the pipeline while it is being installed on the seabed.
Terminal connections [terminal bağlantıları] noun | Terminal connections [terminal bağlantıları] tr: tüm yüksek voltajlı elektrik makinelerinin sargı uçları. en: winding ends of all high voltage electrical machines.
Test blocks [test blokları] noun | Test blocks [test blokları] tr: manyetik partikül çatlak kontrol tezgahlarında test parametrelerinin standartlara uygunluğunu kontrol etmek ve sağlamak amacıyla kullanılan test bloklarıdır. test sıvısının yeterliliğinin kontrolünde kullanılır. manyetik alanın yönünün ve yeterliliğinin kontrolünde kullanılır. en: they are test blocks used in magnetic particle crack control benches to control and ensure the compliance of test parameters with standards. it is used to control the adequacy of the test liquid. it is used to control the direction and adequacy of the magnetic field.
The centre tank [merkez tank ] noun | The centre tank [merkez tank ] tr: kargo petrolünün depolanması için kullanılır en: the centre tank is used for storage of cargo oil, and the wing tanks or segregated ballast tanks (sbts) are used for carrying sea water ballast
The length between the uprights (lbp) [dikmeler arası uzunluk (lbp)] abbr | The length between the uprights (lbp) [dikmeler arası uzunluk (lbp)] tr: dikmeler arası uzunluk (lbp): kıç dikmesi (dümen rodu merkezi) ile ön dikme (tasarım draftında su düzlemi ile pruva ara kesiti) arası mesafe en: the distance between the aft strut (center of the rudder rod) and the foremast (the water plane and the bow deck section in the design draft) is the distance between the aft strut (center of the rudder rod) and the foremast (the water plane and the bow deck section in the design draft
The mechanized systems management (msym) [mekanize sistemler yönetimi (msym)]abbr | The mechanized systems management (msym) [mekanize sistemler yönetimi (msym)] tr: mekanize sistemler yönetimi (msym) bölümü öğrencileri tarım, gıda, enerji ve su için tasarlanmış sistemlerin sunumu, yönetimi ve teknik desteği için hazırlar. öğrenciler teknik, sistem analizi ve yönetim becerilerini geliştireceklerdir. en: the mechanized systems management (msym) department prepares students for the delivery, management and technical support of systems designed for agriculture, food, energy and water. students will develop their technical, systems analysis and management skills.
The mitigation hole [hafifletme deliği] noun | The mitigation hole [hafifletme deliği] tr: gemi toplam ağırlığını azaltmak için döşek mukavemetini bozmayacak şekilde ve uygun şekilde (dairesel veya oval) açılan deliklerdir. su geçirmezlik istenen durumlarda açılmaz. genellikle çapı 400 mm olan delikler tercih edilmelidir. en: these are holes that are drilled properly (circular or oval) so as not to break the mattress strength and to reduce the total weight of the vessel. waterproofing is not turned on in the desired cases. preference should be given to holes, the diameter of which is usually 400 mm.
The raft [sal] /rɑːft/ noun | The raft [sal] tr: birçok kalın direğin yan yana bağlanmasıyla yapılan, genellikle akarsularda taşıma işinde kullanılan, düz ve korkuluksuz ilkel taşıt. en: a primitive vehicle made by connecting many thick poles side by side, usually used for transportation in streams, flat and without railings.
The shelter deck [barınak güverte ] noun | The shelter deck [barınak güverte ] tr: barınak güverteli gemi (shelter deck vessel), ana güvertenin (main deck) üzerinde ilave bir güverte bulunan gemi tipidir. bu şekilde geminin ana güvertesinin üzerine de yük konulacak biçimde üzeri örtülmüştür. en: a shelter deck vessel is a type of vessel with an additional deck above the main deck. in this way, the main deck of the ship was covered over so that the load could be placed on it.
The ship is all over [alabanda] noun | The ship is all over [alabanda] tr: gemilerin borda kaplamalarının gemi içindeki yüzü, yan duvarların iç yüzü en: inside the ship of the sidewalls of the ships, the inside of the side walls
The upper deck [üst güverte] noun | The upper deck [üst güverte] tr: ana güvertenin üzerinde tam uzunlukta bir güverte. en: a full-length deck above the main deck.
The yield point [akma noktası] noun | The yield point [akma noktası] tr: akma noktası, bir malzemedeki elde edilebilecek maksimum gerilimden daha az olan ilk gerilimdir. gerilmede artış, streste bir artış olmadan gerçekleşir. stresin değeri şu noktada ölçülür: akma noktasında plastik deformasyonun başlaması veya elde edilen ilk tepe noktasında ölçülen gerilim değeri plastik sırasında gözlemlenen herhangi bir sonraki tepe noktasına eşit veya bundan daha az olduğunda bile akma sırasında verimde deformasyon. verim noktası, işaretçinin veya otografik diyagramın durmasıyla belirlenebilir. bu yük yöntemi altında %0,5 toplam uzama da kabul edilebilir olarak değerlendirilecektir. en: the yield point is the first stress in a material, less than the maximum obtainable stress, at which an increase in strain occurs without an increase in stress. the value of stress is measured at the commencement of plastic deformation at yield, or the value of stress measured at the first peak obtained during yielding even when that peak is equal to or less than any subsequent peaks observed during plastic deformation at yield. yield point may be determined by the halt of the pointer or autographic diagram. the 0.5% total extension under load method will also be considered acceptable.
Thickness [kalınlık] /ˈθɪk.nəs/ noun | Thickness [kalınlık] tr: üç boyutlu uzunluk, genişlik ve kalınlıktan en küçüğü. en: the smallest of three-dimensional length, width and thickness.
Thrust bearing [baskı yatağı] noun | Thrust bearing [baskı yatağı] tr: bir geminin sevk sisteminin önemli bir bileşenidir. i̇tici kuvvetleri pervaneden gemi gövdesine aktararak pervanenin gemiyi ileri doğru itmesine izin verir. en: it is an essential component of a ship's propulsion system. it transfers the propellant forces from the propeller to the ship's hull, allowing the propeller to propel the ship forward.
Thrust bearings [baskı yatakları] noun | Thrust bearings [baskı yatakları] tr: baskı yatağı, bir geminin sevk sisteminin önemli bir bileşenidir. i̇tici kuvvetleri pervaneden gemi gövdesine aktararak pervanenin gemiyi ileri itmesine izin verir. en: thrust bearing is a key component of the propulsion system of a ship. it transfers the propulsive forces from the propeller to the ship's hull, allowing the propeller to push the ship ahead.
Thrust shaft [baskı mili] noun | Thrust shaft [baskı mili] tr: baskı mili, motordan çıkan birincil mildir. en: the thrust shaft is the primary shaft emerging out of the engine.
Thruster tunnel noun [i̇tici tünel] | Thruster tunnel [i̇tici tünel] tr: i̇tici pervane, gemilerde başta veya kıçta bulunan ve manevra kabiliyetini artıran sistemlerden her biri. konumuna göre baş iter veya kıç iter olarak adlandırılır en: the propeller is each of the systems located at the fore or aft of the ships and increasing the maneuverability. it is called bow thrusts or stern thrusts depending on its position.
Tig welding [tig kaynağı] noun | Tig welding [tig kaynağı] tr: kaynak için gerekli olan yüksek ısının, tükenmeyen bir elektrot tarafından yani tungsten elektrot tarafından sağlandığı kaynak türüdür en: it is a type of welding in which the high heat required for welding is provided by an inexhaustible electrode, namely the tungsten electrode.
Tiller room [yeke dairesi] noun | Tiller room [yeke dairesi] tr: gemilerde dümen sistemi arızalandığında dümenin manuel olarak (elle) kumanda edilen bölümüdür. en: manual control of the rudder when the rudder system fails on ships. is the part.
Timber deck cargoes [ahşap güverte yükleri] noun | Timber deck cargoes [ahşap güverte yükleri] tr: kereste güverte yükü, bir fribord veya üst yapı güvertesinin kaplanmamış bir bölümünde taşınan bir kereste yükü anlamına gelir. terim, odun hamuru veya benzeri kargoları kapsamaz. en: timber deck cargo means a cargo of timber carried on an uncovered part of a freeboard or superstructure deck. the term does not include wood pulp or similar cargo.
Timing valve [zamanlama valfi] noun | Timing valve [zamanlama valfi] tr: zamanlama valfi: common rail sistemindeki triger valfi bir kam ve kol ile çalıştırılır. zamanlama valfi kam ve kol tarafından kaldırıldığında, yüksek basınçlı yakıt enjektöre gönderilir.. triger valfi çalıştırma kolu, konumlandırılmış bir sürgülü çubuğa sabitlenmiştir manevra kolu ayarına göre doğru yakıt miktarını sağlamak için silindirli yapıda üretilmiştir. en: the timing valve in the common rail system is operated by a cam and lever. when the timing valve is lifted by the cam and lever, the high-pressure fuel is sent to the injector.. the trigger valve operating lever is fixed to a positioned sliding rod to ensure the correct amount of fuel according to the maneuvering lever adjustment it is manufactured in a cylindrical structure.
To make coil [roda etmek ] verb | To make coil [roda etmek ] tr: açılmış olan halatı usulüne uygun olarak yumak gibi üst üste yığmak. en: to stack the opened rope on top of each other like a ball.
To the belt (en) (b) [kemere] noun | To the belt (en) (b) [kemere] tr: kemere (en) (b): genellikle gemi dış kaplaması (kalıp) içinde ölçülen tekne genişliğidir en: it is the width of the boat that is usually measured in the ship's outer skin (mold)
To turn upside down [garga] verb | To turn upside down [garga] tr: baş aşağı etmek, çevirmek. en: to turn upside down, to turn.
Tofd [tofd] noun | Tofd [tofd] tr: uçuş kırınım süresi, kaynak muayenesi için kullanılan gelişmiş bir tahribatsız muayene yöntemidir. uçuş kırınımı süresi (tofd), hem hizmet öncesi hem de hizmet içi muayene için kaynakların test edilmesinde en güvenilir tahribatsız muayene yöntemlerinden biridir. en: time of flight diffraction is an advanced non-destructive testing method used for weld inspection. time of flight diffraction (tofd) is one of the most reliable non-destructive testing methods in testing welds for both pre-service and in-service inspection.
Topgallant [babafingo ] noun | Topgallant [babafingo ] tr: yelkenli bir teknede eğer direk üç kısımdan ibaret ise; en üstteki üçünü parça. en: in a sailing boat, if the mast consists of three parts; the top three pieces.
Topside tank [üst tank] noun | Topside tank [üst tank] tr: bunlar, kargo ambarlarının her iki omzuna/kanatlarına takılan üçgen konfigürasyonlu tanklardır. amaçları balast suyunu taşımaktır. üst taraf tankları, enine yönde çerçevelerden yapılmış bir 'enine halkadan' oluşur. en: these are tanks of triangular configuration fitted on both shoulders/wings of cargo holds. their purpose is to transport ballast water. topside tanks consist of a 'transverse ring' made of frames in the transverse direction.
Torque [tork] /tɔːk/ noun | Torque [tork] tr: tork, bir cisme etki eden kuvvetin o cismin dönmesine neden olduğunun bir ölçüsüdür. en: torque is a measure of how much force acting on an object causes that object to rotate.
Torsion [burkulma] /ˈtɔː.ʃən/ noun | Torsion [burkulma] tr: burkulma en: the reactive torque that an elastic solid exerts by reason of being under torsion
Torsion moments [burulma momentleri] noun | Torsion moments [burulma momentleri] tr: döşeme mesnedinde oluşan negatif momentler, kirişe burulma momenti olarak aktarılmaktadır. burulma momentleri, elemanda kesme gerilmeleri oluşturur. kesme kuvveti nedeni ile oluşan kesme gerilmelerinden farklı olarak bu gerilmeler, elemanın iki karşılıklı yüzünde birbirine ters yöndedir. en: negative moments in the floor support are transferred to the beam as torsional moments. torsional moments create shear stresses in the member. unlike the shear stresses that occur due to the shear force, these stresses are opposite to each other on the two opposite faces of the element.
Torsional stiffness [burulma sertliği] noun | Torsional stiffness [burulma sertliği] tr: gemilerdeki burulma, bir geminin gövde kesitinin dik merkez hattı ekseninden geçmeyen kuvvetlerden kaynaklanır. en: torsion in ships is caused due to forces that do not pass through the sheer center line axis of a ship's hull cross-section.
Torsional stresses [burulma gerilmeleri] noun | Torsional stresses [burulma gerilmeleri] tr: burulma gerilmeleri, geminin baş ve kıç hatları boyunca eşit olmayan şekilde yüklenmesidir. en: torsional stresses are when the ship is unevenly loaded along the fore and aft lines.
Total length (loa) [toplam uzunluk] noun | Total length (loa) [toplam uzunluk] tr: toplam uzunluk:geminin başı ile kıçı arasında ekstremiteler üzerindeki yatay mesafe en: the horizontal distance between the deckhouse and the stern of the ship on the extremities
Total pressure [toplam basınç] noun ] | Total pressure [toplam basınç ] tr: yan ve hız basınçlarının toplamı. akış doğrultusuna karşı konan bir boru yardımıyla okunan basınç. bundan yan basınç çıkarılarak alın basıncı bulunur. en: sum of side and velocity pressures. pressure read with the aid of a pipe opposing the direction of flow. by subtracting the side pressure from this, the forehead pressure is found.
Totally enclosed lifeboat [cankurtarma botu] noun | Totally enclosed lifeboat [cankurtarma botu] tr: tam kapalı can kurtarma filikası. en: fully enclosed lifeboat.
Tow [romörkör] /təʊ/ noun | Tow [romörkör] tr: bir su yolundaki gemileri itmek veya çekmek için; ayrıca yedekleyen gemi ve yedeklenen gemilerden veya sadece yedeklenen gemilerden oluşan birimi ifade eder. en: to push or pull vessels on a waterway; also refers to the unit composed of the towing vessel and the vessels being towed or only the vessels being towed.
Towage [römorkör ] noun | Towage [römorkör ] tr: römorkaj, ilerlemeyi hızlandırmak amacıyla bir geminin sabit bir ücret karşılığında yardım sağlaması için diğerini kiralamasıdır. .römorkör teması genellikle gemi sahibinden gelen mavnalar ile başka bir römorkörü çekmek için römorkör kullanan römorkör sahibi arasında gerçekleşir. en: towage is when one vessel hired another to provide assistance under a fixed remuneration in view to accelerate the progress. the contact of towage usually involves between barges from the ship owner and the tug owner who using tugboats to tow another.
Towing [çekme] /təʊ/ verb | Towing [çekme] tr: çekme ya da römorkör çekme veya itme hizmetinde bulunan ticari gemidir. en: towing or a towing vessel is a commercial engaged in or intending to engage in the service of pulling, pushing, or hauling alongside, or any combination of pulling, pushing, or hauling alongside.
Towing tank [towing tank] noun | Towing tank [towing tank] tr: hidrodinamik özelliklerini test etmek için gemi veya deniz uçağı gövde veya şamandıra modellerinin çekildiği suyla dolu uzun bir açık tank en: a long open tank filled with water through which models of ship or seaplane hulls or floats are towed to test their hydrodynamic characteristics
Trace [rota/i̇z] /treɪs/ noun | Trace [rota/i̇z] tr: bir geminin sudaki rotası en: the line of a ship's course through the water.
Tramp vessel [serseri gemisi] noun | Tramp vessel [serseri gemisi] tr: düzensiz sefer yapan gemi en: irregular sailing ship
Tramson stern [kıç aynalığı] noun | Tramson stern [kıç aynalığı] tr: bir kıç yatırması çerçevesinden şekillendirilmiş veya şekillendirilmiş bir teknenin kıç tarafı en: a stern of a boat formed by or shaped from a transom frame
Transboundary movement [sınıraşan hareket] noun | Transboundary movement [sınıraşan hareket] tr: atıkların bir ülkenin ulusal yargı yetkisi altındaki bir alandan başka bir ülkenin ulusal yargı yetkisi altındaki bir alana deniz yoluyla taşınması anlamına gelir. en: means the transport of waste by sea from an area under the national jurisdiction of one country to an area under the national jurisdiction of another country.
Transformer [transformatö] /trænsˈfɔː.mər/ noun | Transformer [transformatö] tr: gemi transformatörünün amacı, normalde farklı voltaj seviyeleri ve bazen de faz kayması elde etmek için elektrik güç dağıtım sisteminin farklı bölümlerini birkaç bölmeye ayırmaktır en: the purpose of the ship transformer is to isolate the different parts of the electric power distribution system into several partitions, normally in order to obtain different voltage levels and sometimes also for phase shift.
Transom [travers] /ˈtræn.səm/ noun | Transom [travers] tr: kutu şeklindeki bir mavnanın dikey ucunu oluşturan gövde plakası ve çerçevesi; ayrıca, kare uçlu bir teknenin kıçını oluşturan çerçeve plakası. en: the hull plate and its framing that form the vertical end of a box-shaped barge; also, the frame plate forming the stern of a square-ended boat.
Transom stern [ayna kıç] noun | Transom stern [ayna kıç] tr: gemi kıçını düşey bir düzlemle sonlandıran geometrik yapı. en: with the stern of the ship in a vertical plane terminating geometric structure.
Transverse Bulkhead [Enine Bölme] /tran(t)sˈvərs ˈbəlkˌhed/ noun | Transverse Bulkhead [Enine Bölme] tr: Enine perdeler gemiyi bir yandan diğer yana böler ve genellikle gemide su geçirmez bölmeler oluşturmak için kullanılır. ayrıca gövde yapısını sertleştirerek deformasyon ve raf gerilmelerini önlerler. en: Transverse bulkheads divide the ship from side to side and are often used to create watertight partitions in the ship. in addition, they stiffen the body structure, preventing deformation and shelf stresses.
Transverse bulkhead [enine bölme] noun | Transverse bulkhead [enine bölme] tr: enine perdeler gemiyi bir yandan diğer yana böler ve genellikle gemide su geçirmez bölmeler oluşturmak için kullanılır. ek olarak, gövde yapısını sertleştirerek deformasyonu ve raf gerilmelerini önlerler. en: transverse bulkheads divide the ship from side to side and are customarily used to create watertight partitions in the ship. additionally, they stiffen the hull structure, preventing deformation and rack stresses.
Transverse bulkhead horizontal stringe [enine bölme yatay teller] noun | Transverse bulkhead horizontal stringe [enine bölme yatay teller] tr: enine perde yatay kirişler: oyuklar ve iç tekne ve boyuna perdeye uç braket ayak bağlantılarında çatlaklar. en: transverse bulkhead horizontal stringers: fractures in way of cut-outs and at end bracket toe connections to inner hull and longitudinal bulkhead.
Transverse framing [enine çerçeveleme] /freɪm/ verb | Transverse framing [enine çerçeveleme] tr: mekânın kıç uç bölgesinde yer aldığı durumlarda, genel olarak beşten fazla olmayacak şekilde derin postalar yerleştirilecektir. tank tepesinden üst güverteye kadar uzanan ve istenen boyutlandırmalara sahip çerçeve boşlukları ayrıdır makine dairelerinde yapı. en: in cases where the space is located in the aft end area, generally no more than five deep webs will be placed. frame cavities are separate from the tank top to the upper deck and have the desired dimensions construction in engine rooms.
Transverse stiffeners [transverse stiffeners] noun | Transverse stiffeners [transverse stiffeners] tr: yan gövde ve varsa iç taraftaki enine stifnerler, sürekli olacak veya dirsek ucu ile teçhiz edilecektir. çift tarafın yüksekliğindeki bağlantılar. enine stifnerler, aşağıdakilere etkin bir şekilde bağlanacaktır: kirişler. kabuk ve iç yan enine stifnerler, üst ve alt uçlarında kiriş plakalarını desteklemek için parantezler. en: transverse stiffeners on side shell and inner side, where fitted, are to be continuous or fitted with bracket end connections within the height of the double side. the transverse stiffeners are to be effectively connected to stringers. at their upper and lower ends, shell and inner side transverse stiffeners are to be connected by brackets to supporting stringer plates.
Transverse stress [enine stres] noun | Transverse stress [enine stres] tr: eğilmeden kaynaklanan kesme gerilimi genellikle enine kesme olarak adlandırılır. normal gerilme gibi, belirli bir kesit alanının nötr eksenine dayanan bir gerilme profili vardır. normal gerilmeden farklı olarak en yüksek gerilme değeri nötr eksende oluşurken duvarlarda gerilme olmaz. en: the shear stress due to bending is often referred to as transverse shear. like the normal stress there is a stress profile that is based off of the neutral axis of the particular cross-sectional area. unlike normal stress, the highest stress value occurs at the neutral axis, while there is no stress on the walls.
Transverse tangential notch [enine teğet çentik] noun | Transverse tangential notch [enine teğet çentik] tr: 6.35 mm (0.25 inç) çapında yuvarlak bir eğe veya alet kullanılarak, bir çentik törpülenecek veya frezelenecektir. yüzeye teğet ve borunun uzunlamasına eksenine enine. bahsedilen çentik bir borunun nominal duvar kalınlığının %12,5'ini veya 0,1 mm'yi (0,004 inç) aşmayan derinlik, hangisi daha iyiyse en: using a round file or tool with a 6.35 mm (0.25 in.) diameter, a notch is to be filed or milled tangential to the surface and transverse to the longitudinal axis of the pipe. said notch is to have a depth not exceeding 12.5% of the nominal wall thickness of the pipe or 0.1 mm (0.004 in.), whichever is greater
Trawler vessel [trol gemi] noun | Trawler vessel [trol gemi] tr: trol, trol kullanan bir balıkçı teknesidir, suyun içinden veya dip boyunca sürüklenerek balıkları tuzağa düşüren konik bir ağdır. en: the trawler is a fishing vessel that uses a trawl, a conical net that snares fish by being dragged through the water or along the bottom.
Trawlers [trol] /ˈtrɔː.lər/ noun | Trawlers [trol] tr: trolde kullanılan tekne en: a boat used in trawling
Trim [trim] /trɪm/ noun | Trim [trim] tr: trim, geminin baş ve kıç draftları arasındaki farktır. en: trim is the difference between the forward and aft drafts of the ship.
Trim. [trim] /trɪm/ noun | Trim. [trim] tr: baş (ön) kısımdaki draft ile kıç kısımdaki draft arasındaki farktır. en: it is the difference between the draft on the deckhouse (front) and the draft on the stern.
Tripping brackets [açma braketleri] noun | Tripping brackets [açma braketleri] tr: serbest flençlerin bükülmesini önlemek için bir geminin kirişine veya yapısal elemanına bağlanan bir levha veya çubuk. en: a plate or bar attached to a ship's beam or structural member to prevent free flanges from bending.
Truss [takvi̇ye i̇skeleti̇] /trʌs/ noun | Truss [takvi̇ye i̇skeleti̇] tr: yükleri desteklemek ve bir geminin gövdesini güçlendirmek için tasarlanmış yatay, dikey ve çapraz yapısal elemanlardan oluşan rijit bir çerçeve. en: a rigid framework of horizontal, vertical, and diagonal structural members designed to support loads and reinforce a vessel’s hull.
Tube [boru] /tʃuːb/ noun | Tube [boru] tr: adından da anlaşılacağı gibi, kıç boru, yatakları, conta kutularını ve pervane şaftını barındıran içi boş bir borudur. kıç borusu yağ, gres veya su ile doldurulur ve geminin dışındaki su ile içteki makine dairesi arasında bir bariyer oluşturur en: like the name suggests, the stern tube is a hollow tube which accommodates the bearings, the seal boxes and the propeller shaft. the stern tube is filled with either oil, grease or water and forms a barrier between the water outside and the engine room inside the vessel.
Tubes with formed ends [uçları biçimlendirilmiş tüpler] noun | Tubes with formed ends [uçları biçimlendirilmiş tüpler] tr: uçları yığılmış, dövülmüş veya başka şekillerde şekillendirilmiş borular için sertlik testi aşağıdaki gibi yapılacaktır. şekillendirme işleminden ve ısıdan sonra tüpün dışına ucuna yakın bir yerde reçete edilir tedavi. en: for tubes furnished with upset, swaged, or otherwise formed ends, the hardness test is to be made as prescribed in on the outside of the tube near the end after the forming operation and heat treatment.
Tugboat [römorkör] /ˈtʌɡˌboʊt/ noun | Tugboat [römorkör] tr: çekmek ve itmek için kullanılan güçlü bir şekilde inşa edilmiş güçlü bir tekne,römorkör de denir en: a strongly built powerful boat used for towing and pushing
Turbine engine [türbin makine] noun | Turbine engine [türbin makine] tr: türbinler, akışkanın hidrolik enerjisini mekanik enerjiye çeviren makinelerdir. en: turbines are machines that convert the hydraulic energy of the fluid into mechanical energy.
Turbine shaft sealing ring [türbin mili sızdırmazlık halkası] noun ] | Turbine shaft sealing ring [türbin mili sızdırmazlık halkası ] tr: temel bir türbin contası, bir taban halkasından ve sızdırmazlık halkalarını barındıran bir boşluk oluşturan bir kapak halkasından oluşur. kapak halkası, türbin mili ile başlık kapağı arasındaki boşluğu dolduran taban halkasına sabitlenir. en: a basic turbine seal consists of a base ring and a cover ring forming a cavity which houses the sealing rings. the cover ring is secured to the base ring, which in turn bridges the gap between the turbine shaft and the head cover.
Turnbuckle [gerdi̇rme] noun | Turnbuckle [gerdi̇rme] tr: genellikle kablo veya zincir ile kullanılan ve vida dişleri üzerinde dönerek gevşekliği alan bir bağlantı cihazı. en: a connecting device usually used with cable or chain and which takes up slack by rotating on its screw threads.
Tweendeckker [ara güverte] noun | Tweendeckker [ara güverte] tr: çift güverteli gemi en: double deck ship
Twist [büküm ]/twɪst/verb | Laidv [büküm ] tr: bir halatın kollarının sağa veya sola doğru bükülmesi. en: twisting the arms of a rope to the right or left.
Twist [büküm] /twɪst/ verb | Twist [büküm] tr: konu bükme, bir kurgu eserinin planında radikal bir değişiklik içeren edebi bir tekniktir. sürpriz son, hikayenin sonuna yaklaşmasıyla biliniyor. i̇zleyicinin önceki olaylara ilişkin algısını değiştirebilir veya onu farklı bir bağlama yerleştiren yeni bir çatışma ortaya çıkarabilir. en: subject bending is a literary technique that involves a radical change in the plot of a work of fiction. the surprise ending is known for getting closer to the end of the story. it can change the viewer's perception of previous events or introduce a new conflict that places it in a different context.
Type (b-100) vessel [ti̇p (b-100) gemi̇] noun | Type (b-100) vessel [ti̇p (b-100) gemi̇] tr: ti̇p (b-100) gemi̇ : gemi̇ lbp'ni̇n 100 i̇le 150 metre arasinda olmasi gereki̇r. herhangi̇ bi̇r i̇ki̇ ön ve kiç bölümündeki̇ su taşmasina dayali olmalidir(maki̇ne boşluğu hari̇ç) en: type (b-100) vessel : the vessel must have lbp of between 100 and 150 meter. it must survive the flooding of any two adjacent fore and aft compartment(excluding the machinery space)
Type b-60 ship [b-60 tipi gemi] noun | Type b-60 ship [b-60 tipi gemi] tr: gemi denetimi tarafından. friborddaki azalmanın, temel a tipi ve b tipi fribord değerleri arasındaki toplam farkın %60'ına kadar artırıldığı b tipi bir gemi. gemi, tek bölmeli hasar stabilite gereksinimlerini karşılamalıdır. en: by ship inspection. a type b ship in which the reduction in freeboard has been increased up to 60% of the total difference between the values for basic type a and type b freeboards. the ship must meet one compartment damage stability requirements.
Typical bulk carriers [tipik dökme yük gemileri] noun | Typical bulk carriers [tipik dökme yük gemileri] tr: paketlenmeyen maden cevheri, hurda metal, hububat gibi dökme halde bulunan kuru yükleri taşıyabilen gemilerdir. dökmeci, bulker, bulk carrier gibi isimlendirmelerle de karşılaşılabilir. en: they are ships that can transport dry cargoes in bulk such as unpackaged ore, scrap metal, and grain. names such as caster, bulker, bulk carrier can also be encountered.
Ullage opening [ölçüm açikliği] noun | Ullage opening [ölçüm açikliği] tr: bir kargo tankının tepesinde, tanktaki sıvının seviyesini belirlemek için ölçümlerin yapıldığı küçük, kapalı bir açıklık. en: a small, covered opening in the top of a cargo tank through which measurements are made to determine the level of the liquid in the tank.
Ultra large container ship [büyük konteyner gemisi] noun | Ultra large container ship [büyük konteyner gemisi] tr: 12500 teu taşıma kapasitesinden büyük konteyner gemisi en: container ship larger than 12500 teu carrying capacity
Ultra large crude carrier [petrol tankeri] noun | Ultra large crude carrier [petrol tankeri] tr: 300.000 dwt dan büyük ham petrol tankeri en: crude oil tanker greater than 300,000 dwt
Ultrasonic calibration standards [ultrasonik kalibrasyon standartları] noun | Ultrasonic calibration standards [ultrasonik kalibrasyon standartları] tr: i̇ç veya dış yüzeylerde çentikler kullanılabilir. çentiğin derinliği, çentik derinliğinin %12,5'ini geçmemelidir. borunun belirtilen duvar kalınlığı veya 0,1 mm (0,004 inç), hangisi daha büyükse. çentik genişliği derinliğin iki katını geçmemelidir. en: notches on the inside or outside surfaces may be used. the depth of the notch is not to exceed 12.5% of the specified wall thickness of the tube or 0.1 mm (0.004 in.), whichever is greater. the width of the notch is not to exceed two times the depth.
Ultrasonic hatch cover sealing test [ultrasonik ambar kapak sızdırmazlık testı] noun | Ultrasonic hatch cover sealing test [ultrasonik ambar kapak sızdırmazlık testı] tr: ultrasonik sızdırmazlık testleri, sızdırmazlık konusunda emin olmanın en kesin yoludur. bu testlerde, doğal yolla oluşan ultrasonik sesleri algılayan özel cihazlar kullanılmaktadır. tebeşir ve hortum testlerinde, sızdırmazlık contasının durumu anlaşılabilir ancak ne kadar sıkıştırma gücü olduğu tam bilinemez. en: ultrasonic sealing tests are the surest way to be sure about the sealing. in these tests, special devices are used that detect naturally occurring ultrasonic sounds. in chalk and hose tests, the condition of the sealing gasket can be understood, but it is not known exactly how much compression force it has.
Ultrasonic welding [ultrasonik kaynak] noun | Ultrasonic welding [ultrasonik kaynak] tr: ultrasonik kaynak işlemi birkaç adıma ayrılır: kaynak yapılacak parçalar örs veya fikstür içine yerleştirilir. korna, kaynak yapılacak parçalara temas eder. kornayı kaynaklı malzemelerle temas halinde tutmak ve bir arada tutmak için basınç uygulanır. en: the ultrasonic welding process is broken down into a number of steps: the parts to be welded are placed in the anvil or fixture. the horn contacts the parts to be welded. pressure is applied to keep the horn in contact with the welded materials and to hold them together.
Underhung rudder [askı dümen ] noun | Underhung rudder [askı dümen ] tr: geminin sancak ve iskele yönüne dönüşünü sağlayan ve bir topuk ile uç kısmından desteklenmeyen asma tip dümen. en: fly with a heel that allows the ship to turn to starboard and port suspended-type rudder not supported from the
Underwater body of the vessel [karina ] noun | Underwater body of the vessel [karina ] tr: geminin su kesiminin altında kalan kısmı, karina en: the part of the ship below the waterline, the hull
Underwater hull noun [karina] | Underwater hull [karina] tr: gemi omurgası olarak kullanılmaktadır. karina kelimesi gemi teknesinin suya giren bölümü içinde kullanılmaktadır. en: it is used as a ship keel. the word underwater hull is used in the section of the ship's boat that enters the water.
Uni-directional laminates [tek yönlü laminatlar] noun | Uni-directional laminates [tek yönlü laminatlar] tr: katların kalınlığını ve ağırlığını gösteren yerleşim detayları çizimlerde belirtilecektir. laminasyonu önlemek için çözgü ve dolgu yönlerinde yeterli bir özellik dengesi sağlanmalıdır. herhangi bir yönde başarısızlık. dolum yönünde doğrulanmış minimum laminat mukavemetlerinin bu değerlere oranları warp yönünde aşağıdakilerden daha az olmamalıdır. en: layout details showing the thickness and weight of the floors will be specified in the drawings. an adequate balance of properties must be maintained in the warp and fill directions to prevent lamination. failure in any direction. the ratios of verified minimum laminate strengths in the fill direction to these values not less than the following in the warp direction.
Upper Bracket [Üst Braket] /ˈəpər ˈbrakit/ noun | Upper Bracket [Üst Braket] tr: Zenginler için bir evi tanımlayan argo bir terim; gelir vergisi oranlarının en yüksek beşte birlik diliminde geliri olan kişileri ifade eder. en: A slang term describing a house for the rich; it refers to people who have income in the highest quintile of income tax rates.
Upper deck [güverte üste] noun | Upper deck [güverte üste] tr: güverte üste en: the topmost full-length deck of a ship
Upper stool [üst tabure] noun | Upper stool [üst tabure] tr: üst tabure, takıldığında aşağıdaki yüksekliğe sahip olacaktır: • dökme yük gemileri için ondüle derinliğinin iki katından az olmamalıdır. • petrol tankerleri için en az bir oluk derinliği en: the upper stool, when fitted, is to have a height: • not less than two times the corrugation depth, for bulk carriers. • at least one corrugation depth, for oil tankers
Üst taraf tank kaplaması [üst taraf tank kaplaması ] | Üst taraf tank kaplaması [üst taraf tank kaplaması ] tr: üst taraf tankları, enine yönde çerçevelerden yapılmış bir 'enine halkadan' oluşur. her biri enine bir halkadır. en: topside tanks consist of a 'transverse ring' made of frames in the transverse direction. each is a transverse ring.
Vacuum arc noun [vakum ark] | Vacuum arc [vakum ark] tr: tamamen çevreci bir kaplama sistemidir. araç için herhangi bir gaz ihtiyacı yoktur. kaplama yüksek alanlarda ve bir gaz kullanılmadan gerçekleştirildiği için yüksek saflıkta satılan ürünler. en: it is a completely environmentally friendly coating system. the vehicle does not need any gas. products sold in high purity as the coating is carried out in high areas and without the use of a gas.
Valve [vana ] /vælv/ noun | Valve [vana ] tr: valf, akışkan içeren tesisatlarda koşula bağlı olarak açılıp kapanan bir çıkış öğesidir. genellikle akışkan basıncının önem arz ettiği sistemlerde basıncın yükselmesi halinde sistemden dışarıya akışkan tahliye ederek basıncı düşüren ya da acil bir durumda akışkan iletişimini kesen emniyet araçlarıdır. en: valve is an outlet element that opens and closes conditionally in fluid-containing installations.generally, in systems where fluid pressure is important, they are safety devices that reduce the pressure by evacuating the fluid from the system in case the pressure rises, or cut the fluid communication in an emergency.
Valve [valf] /vælv/ noun | Valve [valf] tr: valf, sıvı akışını kontrol etmek için açılıp kapanan bir mekanizmadır. en: a valve is a mechanism that opens and closes to control the flow of fluids.
Valve-controlled pump [valf kontollü pompa:] noun | Valve-controlled pump [valf kontollü pompa:] tr: valf kontollü pompa: motorlarda kullanılan değişken enjeksiyon zamanlamalı (vit) pompada valf kontrollü pompa vali çıkış mili kontrol parametresidir. i̇ki bağlantı, ayar mili tarafından çalıştırılır. üst kontrol bağlantısı, enjeksiyon zamanlamasını yükselterek veya düşürerek değiştirir. en: valve controlled pump governor for variable injection timing (vit) pump used in engines the output shaft is the control parameter. the two connections are actuated by the adjustment shaft. the upper control connection changes the injection timing by raising or lowering it.
Vaporizer [buharlaştırıcı] /ˈveɪ.pər.aɪz/ noun | Vaporizer [buharlaştırıcı] tr: halk arasında vape olarak bilinen bir buharlaştırıcı, maddeleri solumak üzere buharlaştırmak için kullanılan bir cihazdır. en: a vaporizer, colloquially known as a vape, is a device used to vaporize substances for inhalation.
Vapour pressure [buhar basıncı] noun | Vapour pressure [buhar basıncı] tr: buhar basıncı, bir malzemenin gaz veya buhar durumuna geçme eğiliminin bir ölçüsüdür ve sıcaklıkla artar. en: vapour pressure is a measure of the tendency of a material to change into the gaseous or vapor state, and it increases with temperature.
Vardavela [vardavela] noun | Vardavela [vardavela] tr: gemilerin üst güvertelerine veya diğer üst yapılara dikey olarak yerleştirilmiş elemanlar. en: vardavela, vertically placed elements on the upper decks or other superstructures on ships.
Vardela [korkuluk] noun | Vardela [korkuluk] tr: gemilerde ön güvertede denize düşmeleri engellemek için konulan korkuluk. en: a guard placed on the foredeck of ships to prevent them from falling into the sea.
Variable pitch propeller [değişken hatveli pervane] noun | Variable pitch propeller [değişken hatveli pervane] tr: deniz tahrikinde, değişken hatveli bir pervane, kanat hatvesini değiştirmek için uzun eksenleri etrafında döndürülebilen kanatlara sahip bir pervane türüdür. hatvenin negatif değerlere ayarlanabildiği ters çevrilebilir pervaneler, şaft dönüş yönünü değiştirmeye gerek kalmadan fren yapmak veya geri gitmek için ters itme de oluşturabilir. en: in marine propulsion, a variable-pitch propeller is a type of propeller with blades that can be rotated around their long axis to change the blade pitch. reversible propellers—those where the pitch can be set to negative values—can also create reverse thrust for braking or going backwards without the need to change the direction of shaft revolution.
Velena [velena] noun | Velena [velena] tr: direkler arasındaki latalarda üçgen şeklinde yelkenler. en: triangle shaped sails on the slats between the masts.
Vent mast [havalandırma direği] noun | Vent mast [havalandırma direği] tr: lng tankından alınacak buharlaştırılmış gaz, buhar kubbesine akar ve atmosfere verilir. en: vaporized gas from lng tank to be in flowed to the vapor dome and vent out into the atmosphere.
Vent pipe [havalandırma borusu] noun | Vent pipe [havalandırma borusu] tr: suyun çıkarılmasını sağlamak için uygun hava basıncını korumak için havanın tesisat sistemine girmesine izin veren bir sistemdir en: is a system that allows air to enter the plumbing system to maintain the appropriate air pressure to ensure the removal of water
Ventilation systems [havalandırma sistemleri ] noun | Ventilation systems [havalandırma sistemleri ] tr: bu sistemler küflü havayı ortadan kaldırıp küf oluşmasını engelleyerek geminin bakımını kolaylaştırırken, gemi üzerindeki konfor seviyesine de faydası olur. gemi havalandırması, motorların ve diğer teçhizatların performansını korumak ve gemi üzerindeki yükü taze tutmak için bir ihtiyaçtır. gemi havalandırma sistemleri hem havayı hareket ettirir, hem de geminin içindeki ve dışındaki nemi dengeler en: while these systems facilitate the maintenance of the ship by eliminating the moldy air and preventing the formation of mold, they also benefit the comfort level on the ship. .ship ventilation is a need to maintain the performance of engines and other equipment and to keep the cargo on the ship fresh. ship ventilation systems both move the air and balance the humidity inside and outside the ship
Ventilation systems on air decks [hava güvertelerinde havalandırma sistemleri] noun | Ventilation systems on air decks [hava güvertelerinde havalandırma sistemleri] tr: hidrolik, pnömatik veya elektrik tahrikli fanlardan havanın geçtiği sistemlerdir. en: they are systems through which air passes through hydraulic, pneumatic or electrical driven fans
Venting sytem [havalandırma sistemi] noun | Venting sytem [havalandırma sistemi] tr: bu havanın kargo tankından çıkmasına izin vermek için tankerlerde sağlanan düzenlemelere ve sisteme havalandırma sistemi denir en: the arrangements and system provided on tankers for allowing this air to come out of the cargo tank is called venting system
Vertical center of gravity [di̇key ağirlik merkezi̇ ] noun | Vertical center of gravity [di̇key ağirlik merkezi̇ ] tr: dikey ağırlık merkezi; bir geminin kargosu ile stabilitesinin belirlenmesinde kullanılan önemli bir hesaplama. en: vertical center of gravity; an important computation used in the determination of the stability of a vessel with its cargo.
Vertical distance noun dikey uzaklık] | Vertical distance [ dikey uzaklık] tr: yükseklik, zemin ile tavan arasındaki mesafedir. en: height is the distance between floor and ceiling.
Vertical weld [dikey kaynak] noun | Vertical weld [dikey kaynak] tr: dikey konum kaynağında, kaynağın ekseni yaklaşık olarak dikeydir. dikey bir yüzey üzerinde kaynak yapıldığında, erimiş metal aşağı doğru akma ve birikme eğilimi gösterir en: in vertical position welding, the axis of the weld is approximately vertical. when welding is done on a vertical surface, the molten metal tends to run downward and pile up.
Very high frequency [çok yüksek frekans] noun | Very high frequency [çok yüksek frekans] tr: çok yüksek frekans (vhf), on metreden bir metreye karşılık gelen dalga boylarına sahip 30 ila 300 megahertz (mhz) arasındaki radyo frekansı elektromanyetik dalgalarının (radyo dalgaları) aralığı için itu tanımıdır. vhf'nin hemen altındaki frekanslar yüksek frekans (hf) olarak belirtilir ve sonraki yüksek frekanslar ultra yüksek frekans olarak bilinir. en: very high frequency (vhf) is the itu designation for the range of radio frequency electromagnetic waves (radio waves) from 30 to 300 megahertz (mhz), with corresponding wavelengths of ten meters to one meter. frequencies immediately below vhf are denoted high frequency (hf), and the next higher frequencies are known as ultra high frequency.
Vessel [gemi] /ˈves.əl/ noun | Vessel [gemi] tr: temel olarak, bir gemi, yüzebilen ve kendi vasıtalarıyla veya başka yollarla (örneğin - eğer çekilirse) yönlendirilebilen/hareket ettirilebilen herhangi bir şeydir. bir gemiden ayrı olarak, yüzer bir platform, tekneler, mavnalar vb. gemi denilebilir. en: basically, a vessel is anything that can float and can be steered/moved, either by own means or by other means (for example – if it is towed).. apart from a ship, a floating platform, boats, barges etc can also be called a vessel..
Vessel monitoring system [gemi izleme sistemi] noun | Vessel monitoring system [gemi izleme sistemi] tr: ticari balıkçılıkta çevre ve balıkçılık düzenleyici kuruluşların balıkçı teknelerinin faaliyetlerini izlemesine ve izlemesine olanak tanıyan sistemleri tanımlamak için kullanılan genel bir terimdir en: is a general term used in commercial fisheries to describe systems that allow environmental and fisheries regulatory agencies to monitor and monitor the activities of fishing vessels
Vessel traffic control [gemi trafik kontrolü] noun | Vessel traffic control [gemi trafik kontrolü] tr: gemi trafik kontrolü; navigasyonu güvenli bir şekilde yönlendirmek için bazı limanlarda kullanılan merkezi bir kontrol sistemi. en: vessel traffic control; a central control system used in some ports to safely direct navigation.
Vicinity [yakın çevre] /vɪˈsɪn.ə.ti/ noun | Vicinity [yakın çevre] tr: (bir yere) yakın olan bölgede yani kaza yapabilecek yakınlıkta olma durumudur. en: it is the state of being in a region close to (somewhere), that is, in proximity to an accident.
Voltage regulation [voltaj regülasyonu] noun | Voltage regulation [voltaj regülasyonu] tr: elektrik mühendisliğinde, özellikle güç mühendisliğinde, voltaj regülasyonu, bir iletim veya dağıtım hattı gibi bir bileşenin gönderme ve alma ucu arasındaki voltaj büyüklüğündeki bir değişimin ölçüsüdür. voltaj regülasyonu, bir sistemin çok çeşitli yük koşullarında neredeyse sabit voltaj sağlama yeteneğini tanımlar en: in electrical engineering, particularly power engineering, voltage regulation is a measure of a change in voltage magnitude between the sending and receiving end of a component such as a transmission or distribution line. voltage regulation describes the ability of a system to provide nearly constant voltage under a wide range of load conditions.
Wall [cidar] /wɔːl/ noun | Wall [cidar] tr: cidar, ticaret gemilerinde bordanın ambar kısmına bakan duvarıdır. eski tip gemilerde borda tek kattan oluşmaktaydı. gelişen dizayn teknolojisiyle beraber, gemilerde dış duvarı ile ambar duvarı arasında boşluk oluşturulup çift katman meydana getirildi. bu şekilde bordası olan gemilerede çift cidarlı gemiler denir. en: the wall is the wall of the side facing the warehouse of the merchant ships. in the old type ships, the side consisted of a single floor. with the developing design technology, a double layer was created by creating a space between the outer wall of the ships and the warehouse wall. ships with such a side are called double hulled ships.
Wall thickness [duvar kalınlığı] noun | Wall thickness [duvar kalınlığı] tr: tüm borular için duvar kalınlığındaki izin verilen değişiklikler, sipariş edilen kalınlığa bağlıdır ve kabul için geçerli astm tanımında verilene uygun, ancak minimum kalınlık tüm tüpler, bu tür önceki uygulamalardan bağımsız olarak, belirli bir uygulama için kuralların gerektirdiğinden daha az olmayacaktır. kabul. en: the permissible variations in wall thickness for all tubes are based on the ordered thickness and should conform to that given in the applicable astm designation for acceptance, but the minimum thickness for all tubes is not to be less than that required by the rules for a specific application, regardless of such prior acceptance.
Warehouse to warehouse clause [yük sigortası maddesi ] noun | Warehouse to warehouse clause [yük sigortası maddesi ] tr: yükün bir amdardan diğerine taşınırken olabilecek hasarı karşılayan sigorta maddesidir. en: it is an insurance item that covers the damage that may occur when moving a cargo from one radar to another.
Warping tug [römorkör] noun | Warping tug [römorkör] tr: pantonlarda yapılan ve amfibik harekette kullanılan özel römorkör en: special tugboat made in pantons and used in amphibious movement
Wash bulkheads [perde yıkama] verb | Wash bulkheads [perde yıkama] tr: tankta aşırı sıvı hareketini önlemek için bir balast tankında bir perde. en: a bulkhead in a ballast tank to prevent excessive movement of liquid in the tank.
Waste tanks [atık tankları] noun | Waste tanks [atık tankları] tr: kullanılmış, kirlenmiş veya özelliğini yitirmiş sıvıların limanda boşaltılmak üzere depolandığı tanklardır. bu tanklar da sintine suyu tankı lağım tankı gibi tanklardır en: used, polluted or degraded liquids to be discharged at the port. tanks where it is stored. these tanks are like the bilge water tank and the sewage tank.
Water Ballast [Safra Suyu] /ˈwôdər ˈbaləst/ noun | Water Ballast [Safra Suyu] tr: Safra suyu en: Water in specially constructed compartments (as of a ship or balloon) to serve as ballast
Water ballast tank [su balast tankı] noun | Water ballast tank [su balast tankı] tr: balast tankı, bir teknede, gemide veya diğer yüzer yapıda su tutan, bir gemiye hidrostatik stabilite sağlamak, bir denizaltıda olduğu gibi yüzdürmeyi azaltmak veya kontrol etmek, trim veya listeyi düzeltmek için balast olarak kullanılan bir bölmedir. azaltmak için gövde boyunca daha eşit bir yük dağılımı sağlayın ... en: a ballast tank is a compartment within a boat, ship or other floating structure that holds water, which is used as ballast to provide hydrostatic stability for a vessel, to reduce or control buoyancy, as in a submarine, to correct trim or list, to provide a more even load distribution along the hull to reduce ...
Water Ingress [Su Girişi] /ˈwôdər ˈinˌɡres/ noun | Water Ingress [Su Girişi] tr: Su girişi, dışarıdan gelen suyun bir binaya girmesidir. özelliklerde birçok farklı şekilde ve birçok farklı nedenle ortaya çıkabilir. bazı su girişlerine nüfuz eden nem denir - bunun nedeni, suyun mülke girmek için duvarlardan içeri girmesidir. en: Water ingress is when water from outside makes its way into a building. it can occur in properties in a number of different ways and for many different reasons. some water ingress is referred to as penetrating damp - this is because the water penetrates through the walls to make its way into the property.
Water jet [su jeti] noun | Water jet [su jeti] tr: çark, gövde, mil, salmastra, mil yatağı, giriş ve çıkış kanalları, direksiyon nozulu dahil olmak üzere su jeti üniteleri, tersine çevirme düzenlemeleri ve kontrol tertibatı, mümkün olduğu kadar genel olarak incelenecektir. en: water jet units, including the impeller, casing, shaft, shaft seal, shaft bearing, inlet and outlet channels, steering nozzle, reversing arrangements, and controlgear are to be generally examined so far as practicable.
Water lubricated shafts [su yağlamalı şaftlar] noun | Water lubricated shafts [su yağlamalı şaftlar] tr: kapalı çevrim sistemli tatlı su ile yağlanan şaftlar, ts yöntem 2'ye göre veya anahtarsız olarak sörvey edilebilir. şaftlar ts yöntemi 3, yalnızca shiprightscm açıklayıcı notu atanmışsa. en: closed loop system fresh water lubricated shafts may be surveyed in accordance with ts method 2 or for keyless shafts ts method 3, only if the descriptive note shiprightscm is assigned.
Water mist lance [su sisi mızrağı] noun | Water mist lance [su sisi mızrağı] tr: açık güverte üzerinde veya üzerinde konteyner taşımak üzere tasarlanmış tüm gemilerde en az bir su sisi mızrağı bulunacaktır. su sisi mızrağı, bir konteyner duvarına nüfuz edebilen ve ana yangına bağlandığında kapalı bir alan içinde su sisi üretebilen delici bir ağızlığa sahip bir tüpten oluşacaktır en: all vessels designed to carry containers on or above the weather deck are to be provided with atleast one water mist lance. the water mist lance is to consist of a tube with a piercing nozzlewhich is capable of penetrating a container wall and producing water mist inside a confined space when connected to the fire main.
Water surface [su yüzeyi] noun | Water surface [su yüzeyi] tr: su yüzeyi en: the top point of water
Water tanks [su tankları] noun | Water tanks [su tankları] tr: çeşitli ihtiyaçlar için gemide bulunması gereken suların depolandığı tank. en: a tank in which the water required to be found on the ship for various needs is stored.
Waterlıne [su hattı ] /ˈwɔː.tə.laɪn/ noun | Waterlıne [su hattı ] tr: su hattı boyu, bir deniz aracının su ile temas eden en baştaki ve en kıçtaki kısımları arasındaki yatay uzunluktur. en: the length of the water line is the horizontal length between the main and stern parts of a naval vessel that come into contact with the water.
Waterline [su hattı] /ˈwɔː.tə.laɪn/ noun | Waterline [su hattı] tr: teknenin gövdesindeki ıslak yüzey ile kuru yüzey arasındaki çizgi. en: the line between the wet surface and the dry surface on the hull of the boat.
Watermelon ass [karpuz kıç] noun | Watermelon ass [karpuz kıç] tr: oval veya konik kıç olarak da isimlendirilen bodoslama şeklidir. en: it is a post shape, also called oval or conical stern.
Watertight [su geçi̇rmezli̇k] /ˈwɔː.tə.taɪt/ adjective | Watertight [su geçi̇rmezli̇k] tr: yapısal süreksizlik, fiziksel kırılma veya kasıtlı açılma meydana gelmedikçe, suyun geçişini önleyecek şekilde yapılmış veya oturtulmuş. en: of such construction or fit as to prevent the passage of water, except when structural discontinuity, physical rupture, or purposeful opening may occur.
Watertight bulkhead [su geçmez perde] noun | Watertight bulkhead [su geçmez perde] tr: gemilerde mukavemet elemanı olarak kullanılan su geçirmez perde en: waterproof curtain used as a strength element in ships
Watertight bulkheads [su geçirmez] noun | Watertight bulkheads [su geçirmez] tr: su geçirmez perdeler, bitişik perdenin tekneye zarar vermesi durumunda suyun perdeye girmesini önlemek için gemi yapısı içinde dikey olarak tasarlanmış su geçirmez bölmeler/duvarlardır. en: watertight bulkheads are vertically designed watertight partitions/walls within the ship structure to prevent water from entering the bulkhead if the adjacent bulkhead damages the hull.
Watertight compartments [su geçirmez bölme] noun | Watertight compartments [su geçirmez bölme] tr: bir parçası olduğu yapının geri kalanından tamamen ayrılabilen su geçirmez kapıları olan bir bölme en: a compartment having watertight doors by which it can be entirely separated from the rest of the structure of which it is a part
Watertight door [su geçirmez kapı ] noun | Watertight door [su geçirmez kapı ] tr: sel veya kazalar sırasında suyun bir bölmeden diğerine girmesini önler ve bu nedenle bir güvenlik bariyeri görevi görür en: prevent the ingress of water from one compartment to another during flooding or accidents and therefore act as a safety barrier
Watertight integrity [su geçirmezlik] noun | Watertight integrity [su geçirmezlik] tr: su geçirmezlik, belirli bölmelere su girişini önleyen kapaklar veya bağlantı parçaları olarak tanımlanır. bu orijinal su geçirmez bütünlük, düşman eylemi, fırtına hasarı, çarpışma, karaya oturma veya ihmal yoluyla azalabilir veya yok edilebilir. en: watertight integrity is defined as closures or fittings that prevent the ingress of water to certain compartments. this original watertight integrity may be reduced or destroyed through enemy action, storm damage, collision, stranding, or negligence.
Weather deck noun [üstü hava ve deniz koşullarına açık olan güverte] | Weather deck [üstü hava ve deniz koşullarına açık olan güverte] tr: üstü hava ve deniz koşullarına açık olan güverte en: weather deck: a deck that is not roofed and thus is open to the ever-changing weather conditions of the sea is referred to as the weather deck
Weathertightness [hava sızdırmazlığı] noun | Weathertightness [hava sızdırmazlığı] tr: hava geçirmez (veya hava geçirmez) kelimesi, bina gibi yağmur, rüzgar ve benzeri hava koşullarının olumsuz giremeyeceği şekilde kapatılmış bir mahfaza anlamına gelir. en: the word airtight (or airtight) means an enclosure, such as a building, that is sealed in such a way that rain, wind, and similar weather conditions cannot enter.
Web beam [derin kemre ] noun | Web beam [derin kemre ] tr: geminin en istikametinde borda ve güverte takviyesi için kullanılan derin eleman. en: deep element used for side and deck reinforcement in the most direction of the ship.
Web frame [derin posta ] noun | Web frame [derin posta ] tr: geminin en istikametinde borda ve güverte takviyesi için kullanılan derin elemanlardır. en: a frame of heavy scantling used in ship construction and made by riveting a wide plate to a frame and stiffening the plate by riveting two reverse frames to its inner edge.
Web stiffener [ağ sertleştiricisi] noun | Web stiffener [ağ sertleştiricisi] tr: flanşını taşıyan kirişler veya saplamalar, ağına bir sıkıştırma kuvveti uygular. kiriş ağının bükülmesini önlemek için, kapasiteyi artırmak için yatak yerine küçük bir saplama parçası takılabilir. en: joists or studs that bear on its flange put a compressive force into its web. in order to prevent buckling of the joist web, a small piece of the stud can be installed at the bearing location to improve the capacity.
Weld factors [kaynak faktörleri] noun | Weld factors [kaynak faktörleri] tr: kaynak bağlantısı mukavemeti azaltma faktörü, aynı süre boyunca kaynak bağlantısının bozulmasına neden olan nominal gerilimin ana malzemeye oranıdır. en: the weld joint strength reduction factor is the ratio of the nominal stress to cause failure of the weld joint to that of the base material for the same duration.
Weld improvement methods [kaynak i̇yi̇leşti̇rme yöntemleri̇] noun | Weld improvement methods [kaynak i̇yi̇leşti̇rme yöntemleri̇] tr: genel olarak, kaynak yorgunluğu iyileştirme yöntemleri iki ana gruba ayrılabilir: kaynak geometrisi modifikasyon yöntemleri ve artık gerilme yöntemleri. i̇lki, kaynak ucu kusurlarını ortadan kaldırır ve/veya stres konsantrasyonunu azaltır. i̇kincisi, çatlakların başlaması muhtemel olan alanda bir sıkıştırma stresi alanı oluşturur. en: in general, weld fatigue improvement methods can be divided into two main groups: weld geometry modification methods and residual stress methods. the former removes weld toe defects and/or reduces the stress concentration. the latter introduces a compressive stress field in the area where cracks are likely to initiate.
Weld toe [kaynak burun] noun | Weld toe [kaynak burun] tr: yüz. şartlar ve tanimlar. toe – kaynak yüzü ile ana metalin birleşimi. bacak – eklem kökünden kaynağın ucuna kadar olan mesafe. yüz – bir kaynağın kaynağın yapıldığı taraftaki açıkta kalan yüzeyi. en: face. terms & definitions. toe– the junction of the weld face and the base metal. leg– the distance from the joint root to the toe of the weld. face– the exposed surface of a weld on the side from which welding was done.
Weld Toe Burr Grinding [Kaynak Ucu Çapak Taşlama] / weld tō bər ˈɡrīndiNG/ adverb | Weld Toe Burr Grinding [Kaynak Ucu Çapak Taşlama] tr: Çapak taşlama, kaynak ucundaki küçük çatlak benzeri kusurları ortadan kaldırarak ve kaynak ucu yarıçapını artırarak, stres konsantrasyon faktörünün (scf) azalmasına ve kaynağın yorulma mukavemetinin iyileştirilmesine yol açan kaynak geometrisi modifikasyon yöntemlerinden biridir. en: Burr grinding is one of the weld geometry modification methods that with removing small crack- like defects at the weld toe and increasing weld toe radius leads to reduction of stress concentration factor (scf) and improvement of fatigue strength of weld
Welded joints [kaynaklı birleşim] noun | Welded joints [kaynaklı birleşim] tr: kaynak birleşimi iki veya daha fazla parçadan oluşan metal veya plastik parçanın bir kenar veya köşeden birbirleri ile bütünleştirilmesinden oluşur. köşe, alın gibi türleri bulunmaktadır en: welding joint consists of two or more metal or plastic parts that are integrated with each other from an edge or corner. there are types such as corner and forehead.
Welded repair of defects [kaynaklı arıza onarımı] verb | Welded repair of defects [kaynaklı arıza onarımı] tr: kritik olmayan alanlardaki kusurlar, sörveyörün onayı ile onaylı bir kaynak kullanılarak tamir edilebilir. prosedür. kaynak, son ısıl işlemden önce yapılmalıdır. en: defects in noncritical areas may, with the surveyor’s approval, be repaired by welding using an approved procedure. the welding is to be done before the final heat-treatment
Welder [kaynakçı] /ˈwel.dɚ/ noun | Welder [kaynakçı] tr: metal veya plastik malzemeleri son kullanma tarihlerine göre birleştirmek için kullanılan bir imalat yöntemi. kaynak (coğrafya); coğrafyada su nereden gelir (su kaynağı). kaynak (ekonomi); bir mal veya hizmet üretmek için üretilebilir. en: a manufacturing method used to join metal or plastic materials according to their expiration dates. source (geography); where does water come from in geography (water source). resource (economics); it can be produced to produce a good or service.
Weldi̇ng [kaynak ] /ˈwel.dɪŋ/ verb | Weldi̇ng [kaynak ] tr: metal parçaları ısıtmak ve metallerin birlikte akmasına izin vermek veya önceden ısıtmalı veya ısıtmasız çekiçleme veya sıkıştırma yoluyla birleştirmek. en: to unite metallic parts by heating and allowing the metals to flow together or by hammering or compressing with or without previous heating.
Welding [kaynak] /ˈwel.dɪŋ/ verb | Welding [kaynak] tr: kaynak, gemide metal veya çelik sacların birleştirilmesi yöntemidir. en: welding is a method of joining metal or steel sheets on board.
Welding spatter [kaynak çapağı] noun | Welding spatter [kaynak çapağı] tr: sıçrama, kaynak banyosundaki patlayan gazlardan yada, elektrod ucundan ergimiş olan metal damlanın içerisindeki genleşen gazlardan kaynaklanabilir. en: splashing can be caused by explosive gases in the weld pool or by expanding gases in the metal droplet melted from the electrode tip.
Wetted surface [islak yüzey alanı] noun | Wetted surface [islak yüzey alanı] tr: geminin su altında kalan tüm alanlarıdır en: wetted surface area is the total surface area of the hull and appendages below the waterline
Wharfage [i̇skele kullanim ücreti̇] /ˈwɔːfɪdʒ/ noun | Wharfage [i̇skele kullanim ücreti̇] tr: bir rıhtım veya rıhtım sahibi tarafından, rıhtım veya rıhtım üzerinden elleçlenen yük veya rıhtım veya rıhtım kullanan bir buharlı gemi şirketine karşı hesaplanan ücret. en: charge assessed by a pier or dock owner against freight handled over the pier or dock or against a steamship company using the pier or dock.
Wheeled Vehicles [Tekerlekli Araçlar] / (h)wēld ˈvēək(ə)l / noun | Wheeled Vehicles [Tekerlekli Araçlar] tr: Tekerlek ya da teker; daire veya çember şeklinde, bir eksen etrafında dönen ve çoğunlukla taşımacılıkta kullanılan araç. yekpare, çok parçalı veya merkezden dışarıya parmaklıklı yapıda olabilir. en: Wheel or caster; a vehicle in the shape of a circle or circle that rotates around an axis and is mostly used for transportation. it can be monolithic, multi-part or with a grid out of the centre.
Width [genişlik] /wɪdθ/ noun | Width [genişlik] tr: uzunluğa dik açılarda alınan yatay ölçüm en: horizontal measurement taken at right angles to the length
Winch [vinç:] /wɪntʃ/ noun | Winch [vinç:] tr: bir ipin, telin veya kablonun gerilimini sarmak, salmak veya başka bir şekilde ayarlamak için kullanılan bir mekanizma en: a mechanism used to reel in, to let out, or otherwise adjust the tension of a rope, wire, or cable.
Wind imr [rüzgar imr] noun | Wind imr [rüzgar imr] tr: açık denizlerde kurulum, bakım ve onarım yapan askeri gemilerin sınıflandırılması.rüzgar türbinleri ve kazıklar gibi işlevleri yerine getirmek veya desteklemek için kullanılan çeşitli ekipmanları içerir. en: classification of naval ships engaged in the installation, maintenance and repair of the high seas. it includes various equipment used to perform or support functions such as wind turbines and piles.
Winding ends [sarma uçları] noun | Winding ends [sarma uçları] tr: tüm yüksek voltajlı elektrik makinelerinin sargı uçları. en: winding ends of all high voltage electrical machines.
Windlass [irgat ] /ˈwɪnd.ləs/ noun | Windlass [irgat ] tr: gemi çapasını kaldırmak ve boşaltamak için kullanılan bir makine en: a windlass is a machine used on ships that is used to let-out and heave-up equipment such as a ship's anchor or a fishing trawl
Wing tank [safra tankı] noun | Wing tank [safra tankı] tr: genellikle dökme yük gemilerinde bulunan ve geminin dengesini sağlamak amacıyla kullanılan alt güvertede sancak veya iskele tarafındaki üçgen kesitli sarnıç en: wing tank means any tank adjacent to the side shell plating
Wing tank [kanat tank] noun | Wing tank [kanat tank] tr: bu tanklar, her kargo ambarının alt kanadında geminin yan taraflarında bulunur ve db tanklarının devamıdır. yükü ambarın orta kısmında toplamak için balast ve tanktopunun eğimli kenarları için ek alan sağlarlar. en: these tanks are on the sides of the vessel within the bottom wing of each cargo hold and are the continuation of the db tanks. they provide additional space for ballast and the sloping margins of the tanktop to collect the cargo in the central part of the hold.
Wire [tel ] /waɪər/ noun | Wire [tel ] tr: tel genellikle ince ve esnektir, kesit, metal veya malzeme olarak detaylandırılmıştır. teller genellikle çelik, bakır, paslanmaz ve paslanmaz çelikten üretilir. son teknoloji ekipman ve küçük ölçekli saha telleri kullanılmaktadır. en: the wire is usually thin and flexible, detailed in cross section, metal or material. wires are usually produced from steel, copper, stainless and stainless steel. state-of-the-art equipment and small-scale field wires are used.
Wire brush [tel fırça] noun | Wire brush [tel fırça] tr: tel fırçalar çeşitli çap ve derinliklerdeki deliklerin, boruların içindeki çapakları, pasları temizlemek, iç cidarların parlatılması ve istenilen yüzey kalitesini elde etmekte kullanılan tel fırçalar minimum 10mm çaptan 100 mm çapa kadar imal edilmektedir. en: wire brushes are used for cleaning burrs, rust inside holes, pipes of various diameters and depths, polishing internal edges and obtaining the desired surface quality wire brushes are manufactured from a minimum diameter of 10 mm to a diameter of 100 mm.
Wolf mouth [kurt ağzı] noun | Wolf mouth [kurt ağzı] tr: i̇p geçişi için güvertede bas ve ram omuz pedleri üzerine monte edilmiş demir pedler. en: iron pads mounted on the bass and ram shoulder pads on the deck for rope passage.
Woodchip carrier [talaş taşıyıcılar] noun | Woodchip carrier [talaş taşıyıcılar] tr: talaş taşıyıcı. bu, kağıt yapmak için hammadde olan talaşların özel bir taşıyıcısıdır. en: woodchip carrier. this is a specialized carrier of woodchips, the raw material to make paper.
Wooden [ahşap] /ˈwʊd.ən/ adjective | Wooden [ahşap] tr: ahşap büyük ağaçlardan geldiğinde yeterli kurumayı sağlar. gemi yapımında omurgalar, feda omurgaları ve safra için kullanılır en: provides adequate drying when wood comes from large trees. it is used for keels, sacrificial keels and ballast in shipbuilding.
Wooden hatch covers [ağaç ambar kapakları] noun | Wooden hatch covers [ağaç ambar kapakları] tr: ağaç ambar kapakları, ambar ağızları üzerine, geminin eni doğrultusunda yerleştirilen ambar ağzı kemerelerinin üzerine konulur. en: wooden hatch covers are placed on hatch covers placed in the direction of the width of the ship.
Working stress design (wsd) [çalışma gerilme tasarımı (wsd)] abbr | Working stress design (wsd) [çalışma gerilme tasarımı (wsd)] tr: çalışma gerilme tasarımı yöntemi, yapı elemanlarının çelik ve betonun izin verilen mukavemetini dikkate alarak tasarım yöntemi olarak tanımlanır, wsd yöntemi olarak adlandırılır. öncelikle betonun mukavemet kavramına dayanmaktadır. doğrusal teoriye veya elastik teoriye dayanır. bu tasarımda güvenlik faktörü dikkate alınmıştır. en: working stress design method is define as the method of design structural members by considering the allowable strength of steel and concrete is called wsd method. it's primarily based on the strength concept of concrete. it's based on the linear theory or elastic theory. factor of safety is considered in this design.
Workmanship [gemi işçisi] /ˈwɜːk.mən.ʃɪp/ noun | Workmanship [gemi işçisi] tr: gemi yapım sürecinde çalışan işçilere denir. en: it is called workers working in the shipbuilding process.
Workshop [atölye] /ˈwɜːk.ʃɒp/ noun | Workshop [atölye] tr: atölye en: a small establishment where manufacturing or handicrafts are carried on
Workstation [atölye] /ˈwɜːkˌsteɪ.ʃən/ noun | Workstation [atölye] tr: özellikle belirli bir alandaki teknik ve becerilere odaklanan nispeten küçük bir grup insan için genellikle kısa yoğun bir eğitim programı en: a usually brief intensive educational program for a relatively small group of people that focuses especially on techniques and skills in a particular field
Yangın hidrantı [fire hydrant] noun | Yangın hidrantı [fire hydrant] tr: yangın hidrantı, itfaiyenin yangına müdahele esnasında bağlantı yapması için bırakılan ağızlara denir. en: fire hydrant is called the openings left for the fire brigade to make a connection during the fire response.
Yield strength [akma dayanımı] noun | Yield strength [akma dayanımı] tr: malzemenin statik kuvvetler altında dayanımı vs mekanik özelliklerinin test edilmesinde kullanılır. malzemenin plastik şekil değiştirmeye başladığı gerilme değerine “akma dayanımı” adı verilir. belirgin olmaması durumunda, akma dayanımı % 0.2 kalıcı pd oluşturan gerilme değerine eşittir. en: it is used to test the strength and mechanical properties of the material under static forces. the stress value at which the material begins to deform plastically is called the yield strength. if not significant, the yield strength is equal to the tensile value of 0.2% permanent pşd.
Yielding [verim] /ˈjiːl.dɪŋ/ adjective | Yielding [verim] tr: akma kırılma modu, yapısal elemanlarda lokal olarak plastik gerilmenin meydana geldiği moddur. birleşik düzlem içi ve normal gerilmeler altında dikkate alınır. yerel plastik gerinim sls, uls'de kontrol edilir ve als, yapısal elemanlarda neden olunan gerilimlerin izin verilen bir değerin altında kaldığını kontrol ederek. en: the yielding failure mode is the mode in which plastic strain locally occurs in the structural members to be considered under combined in-plane and normal stresses. local plastic strain is controlled in sls, uls and als by checking that the stresses caused in the structural members remains below a permissible value.
Yoke [boyunduruk] /jəʊk/ noun | Yoke [boyunduruk] tr: direksiyon, yekeye bağlı bir takım yardımı ile elde edildiğinde direksiyon mekanizması için erken bir isim. en: an early name for the steering mechanism when steering was achieved with the help of tackle connected to the tiller.
Zones [alanlar] /zəʊn/ noun | Zones [alanlar] tr: gemi inşası sırasında bölünmüş bölgeler en: divided zones during shipbuilding.
stress concentration [stres konsantrasyonu ] tr: katı mekaniğinde, stres konsantrasyonu, bir nesnede stresin çevreleyen bölgeden önemli ölçüde daha büyük olduğu bir konumdur. gerilme konsantrasyonları, bir yapısal bileşenin geometrisinde veya malzemesinde, gerilme akışında kesintiye neden olan düzensizlikler olduğunda meydana gelir en: in solid mechanics, the stress concentration is a location in an object where the stress is significantly greater than the surrounding region. stress concentrations occur when there are irregularities in the geometry or material of a structural component that interrupt the stress flow.